## G-1
SDB
Formato Nº 4: VOLUMEN DE ARRIBOS
CONTRATO No. : |  |  |  | DE OBRA
DIRECCIÓN : |  |  | CALLE 80B- KR 42 |  |  |  |  | CRUCE No. : |  |  | 8042 |  |  |  | GRUPO No. : |  |  | 1 (N-S)
AFORADOR : |  |  | ADOLFREDO FLOREZ |  |  |  |  | No. CARRILES : |  |  | 2 |  |  |  | FECHA : |  |  | 2020-09-02
HORAS | VEHÍCULOS |  |  |  | TOTAL V. Eq. | TOTAL V. Eq/H | HORAS | VEHÍCULOS |  |  |  | TOTAL V. Eq. | TOTAL V. Eq/H | HORAS | VEHÍCULOS |  |  |  | TOTAL V. Eq. | TOTAL V. Eq/H
| M | A | B | C |  |  |  | M | A | B | C |  |  |  | M | A | B | C
7:30 7:45 | 36 | 131 | 10 | 1 | 171.5 |  | 11:45 12:00 | 65 | 171 | 11 | 6 | 240.5 | 873 | 16:00 16:15 | 63 | 170 | 7 | 3 | 223
7:45 8:00 | 24 | 158 | 12 | 2 | 199 |  | 12:00 12:15 | 84 | 210 | 17 | 4 | 296 | 975 | 16:15 16:30 | 60 | 166 | 13 | 7 | 239.5
8:00 8:15 | 26 | 200 | 15 | 4 | 253 |  | 12:15 12:30 | 59 | 181 | 12 | 6 | 249.5 | 1003 | 16:30 16:45 | 63 | 174 | 12 | 6 | 244.5
8:15 8:30 | 28 | 182 | 15 | 1 | 228.5 | 852 | 12:30 12:45 | 64 | 177 | 13 | 4 | 245 | 1031 | 16:45 17:00 | 57 | 166 | 16 | 5 | 239 | 946
8:30 8:45 | 24 | 177 | 13 | 3 | 222.5 | 903 | 12:45 13:00 | 59 | 167 | 12 | 2 | 225.5 | 1016 | 17:00 17:15 |  |  |  |  | 0 | 723
8:45 9:00 | 29 | 168 | 11 | 7 | 222 | 926 | 13:00 13:15 | 52 | 158 | 14 | 4 | 222 | 942 | 17:15 17:30 |  |  |  |  | 0 | 483.5
9:00 9:15 | 36 | 173 | 13 | 5 | 229.5 | 902.5 | 13:15 13:30 | 46 | 142 | 15 | 2 | 200 | 892.5 | 17:30 17:45 |  |  |  |  | 0 | 239
9:15 9:30 | 23 | 199 | 8 | 4 | 236.5 | 910.5 | 13:30 13:45 | 35 | 139 | 13 | 2 | 187.5 | 835 | 17:45 18:00 |  |  |  |  | 0 | 0
9:30 9:45 | 21 | 200 | 12 | 4 | 244.5 | 932.5 | 13:45 14:00 | 41 | 145 | 15 | 4 | 205.5 | 815 | 18:00 18:15 |  |  |  |  | 0 | 0
9:45 10:00 | 40 | 164 | 10 | 2 | 209 | 919.5 | 14:00 14:15 | 36 | 138 | 12 | 5 | 192.5 | 785.5 | 18:15 18:30 |  |  |  |  | 0 | 0
11:00 11:15 | 41 | 144 | 11 | 3 | 194 |  | 14:15 14:30 | 45 | 156 | 10 | 4 | 208.5 | 794 | 18:30 18:45 |  |  |  |  | 0 | 0
11:15 11:30 | 36 | 152 | 17 | 7 | 221.5 |  | 14:30 14:45 | 33 | 127 | 18 | 2 | 184.5 | 791 | 18:45 19:00 |  |  |  |  | 0 | 0
11:30 11:45 | 31 | 158 | 13 | 7 | 217 |  | 14:45 15:00 | 49 | 140 | 9 | 3 | 190 | 775.5
MAÑANA |  | VOLUMEN MÁX = |  |  |  | 932.5 | MEDIO DÍA |  | VOLUMEN MÁX = |  |  |  | 1031 | TARDE |  | VOLUMEN MÁX = |  |  |  | 946
|  | HORA MAX VOL |  |  | 8:45 - 9:45 |  |  |  | HORA MAX VOL |  |  | 11:45 - 12:45 |  |  |  | HORA MAX VOL |  |  | 16:00 - 17:00
OBSERVACIONES:
11:00 11:15
11:15 11:30
11:30 11:45
11:45 12:00
12:00 12:15
12:15 12:30
12:30 12:45
12:45 13:00
13:00 13:15
13:15 13:30
13:30 13:45
13:45 14:00
14:00 14:15
14:15 14:30
14:30 14:45
14:45 15:00

## G-2
SDB
Formato Nº 4: VOLUMEN DE ARRIBOS
CONTRATO No. : |  |  |  | DE OBRA
DIRECCIÓN : |  |  | CALLE 80B- KR 42 |  |  |  |  | CRUCE No. : |  |  | 8042 |  |  |  | GRUPO No. : |  |  | 2 (S-N)
AFORADOR : |  |  | GEOVANNIS GONZALEZ |  |  |  |  | No. CARRILES : |  |  | 2 |  |  |  | FECHA : |  |  | 2020-09-02
HORAS | VEHÍCULOS |  |  |  | TOTAL V. Eq. | TOTAL V. Eq/H | HORAS | VEHÍCULOS |  |  |  | TOTAL V. Eq. | TOTAL V. Eq/H | HORAS | VEHÍCULOS |  |  |  | TOTAL V. Eq. | TOTAL V. Eq/H
| M | A | B | C |  |  |  | M | A | B | C |  |  |  | M | A | B | C
7:30 7:45 | 31 | 61 | 11 | 1 | 101 |  | 11:45 12:00 | 19 | 66 | 8 | 2 | 96.5 | 340 | 16:00 16:15 | 19 | 55 | 8 | 1 | 83
7:45 8:00 | 45 | 85 | 15 | 2 | 142.5 |  | 12:00 12:15 | 23 | 60 | 9 | 2 | 94.5 | 345.5 | 16:15 16:30 | 17 | 69 | 6 | 1 | 92
8:00 8:15 | 34 | 76 | 13 | 1 | 121.5 |  | 12:15 12:30 | 16 | 41 | 8 | 0 | 65 | 327.5 | 16:30 16:45 | 16 | 69 | 10 | 1 | 99.5
8:15 8:30 | 16 | 54 | 8 | 1 | 80.5 | 445.5 | 12:30 12:45 | 18 | 58 | 7 | 0 | 81 | 337 | 16:45 17:00 | 22 | 71 | 9 | 0 | 100 | 374.5 |  | 212.5
8:30 8:45 | 25 | 59 | 8 | 2 | 92.5 | 437 | 12:45 13:00 | 20 | 51 | 7 | 0 | 75 | 315.5 | 17:00 17:15 |  |  |  |  | 0 | 291.5 |  | 226
8:45 9:00 | 30 | 57 | 10 | 5 | 104.5 | 399 | 13:00 13:15 | 18 | 48 | 5 | 0 | 67 | 288 | 17:15 17:30 |  |  |  |  | 0 | 199.5 |  | 233.5
9:00 9:15 | 17 | 51 | 8 | 4 | 85.5 | 363 | 13:15 13:30 | 15 | 44 | 7 | 2 | 70.5 | 293.5 | 17:30 17:45 |  |  |  |  | 0 | 100 |  | 234
9:15 9:30 | 16 | 44 | 8 | 3 | 75.5 | 358 | 13:30 13:45 | 13 | 36 | 6 | 2 | 59.5 | 272 | 17:45 18:00 |  |  |  |  | 0 | 0 |  | 248
9:30 9:45 | 23 | 70 | 9 | 3 | 107 | 372.5 | 13:45 14:00 | 20 | 65 | 9 | 3 | 100.5 | 297.5 | 18:00 18:15 |  |  |  |  | 0 | 0 |  | 248
9:45 10:00 | 15 | 47 | 10 | 3 | 82 | 350 | 14:00 14:15 | 12 | 66 | 8 | 2 | 93 | 323.5 | 18:15 18:30 |  |  |  |  | 0 | 0 |  | 262
11:00 11:15 | 25 | 62 | 6 | 1 | 89 |  | 14:15 14:30 | 13 | 59 | 5 | 2 | 80.5 | 333.5 | 18:30 18:45 |  |  |  |  | 0 | 0 |  | 275
11:15 11:30 | 18 | 46 | 9 | 4 | 83 |  | 14:30 14:45 | 15 | 71 | 8 | 0 | 94.5 | 368.5 | 18:45 19:00 |  |  |  |  | 0 | 0 |  | 276
11:30 11:45 | 10 | 41 | 9 | 3 | 71.5 |  | 14:45 15:00 | 19 | 59 | 9 | 1 | 89 | 357
MAÑANA |  | VOLUMEN MÁX = |  |  |  | 445.5 | MEDIO DÍA |  | VOLUMEN MÁX = |  |  |  | 368.5 | TARDE |  | VOLUMEN MÁX = |  |  |  | 374.5
|  | HORA MAX VOL |  |  | 7:30 - 8:30 |  |  |  | HORA MAX VOL |  |  | 13:45 - 14:45 |  |  |  | HORA MAX VOL |  |  | 16:00 - 17:00
OBSERVACIONES:
11:00 11:15
11:15 11:30
11:30 11:45
11:45 12:00
12:00 12:15
12:15 12:30
12:30 12:45
12:45 13:00
13:00 13:15
13:15 13:30
13:30 13:45
13:45 14:00
14:00 14:15
14:15 14:30
14:30 14:45
14:45 15:00

## G-3
SDB
Formato Nº 4: VOLUMEN DE ARRIBOS
CONTRATO No. : |  |  |  | DE OBRA
DIRECCIÓN : |  |  | CALLE 80B- KR 42 |  |  |  |  | CRUCE No. : |  |  | 8042 |  |  |  | GRUPO No. : |  |  | 3 (OCC-OR)
AFORADOR : |  |  | JULIO VASQUEZ |  |  |  |  | No. CARRILES : |  |  | 1 |  |  |  | FECHA : |  |  | 2020-09-02
HORAS | VEHÍCULOS |  |  |  | TOTAL V. Eq. | TOTAL V. Eq/H | HORAS | VEHÍCULOS |  |  |  | TOTAL V. Eq. | TOTAL V. Eq/H | HORAS | VEHÍCULOS |  |  |  | TOTAL V. Eq. | TOTAL V. Eq/H
| M | A | B | C |  |  |  | M | A | B | C |  |  |  | M | A | B | C
7:30 7:45 | 11 | 49 | 1 | 0 | 56.5 |  | 11:45 12:00 | 27 | 50 | 0 | 0 | 63.5 | 222.5 | 16:00 16:15 | 14 | 63 | 0 | 3 | 77.5 |  |  |  | 11:15 - 12:15 | 803.5
7:45 8:00 | 7 | 54 | 2 | 0 | 61.5 |  | 12:00 12:15 | 12 | 39 | 0 | 2 | 50 | 222.5 | 16:15 16:30 | 20 | 66 | 1 | 2 | 83 |  |  |  | 13:45 - 14:45 | 804.5
8:00 8:15 | 9 | 57 | 1 | 0 | 63.5 |  | 12:15 12:30 | 22 | 49 | 0 | 0 | 60 | 232 | 16:30 16:45 | 20 | 41 | 0 | 0 | 51 |  |  |  | 11:00 - 12:00 | 810
8:15 8:30 | 7 | 55 | 1 | 0 | 60.5 | 242 | 12:30 12:45 | 11 | 47 | 0 | 0 | 52.5 | 226 | 16:45 17:00 | 20 | 79 | 1 | 2 | 96 | 307.5 | 8:00 - 9:00 | 917 | 12:30 - 13:30 | 810.5 | 16:00 - 17:00 | 0
8:30 8:45 | 16 | 82 | 0 | 0 | 90 | 275.5 | 12:45 13:00 | 10 | 42 | 0 | 0 | 47 | 209.5 | 17:00 17:15 |  |  |  |  | 0 | 230 | 8:30 - 9:30 | 927.5 | 12:00 - 13:00 | 813 | 16:15 - 17:15 | 0
8:45 9:00 | 23 | 60 | 0 | 2 | 76.5 | 290.5 | 13:00 13:15 | 8 | 38 | 0 | 0 | 42 | 201.5 | 17:15 17:30 |  |  |  |  | 0 | 147 | 7:45 - 8:45 | 941.5 | 12:15 - 13:15 | 813.5 | 16:30 - 17:30 | 0
9:00 9:15 | 14 | 69 | 0 | 1 | 78.5 | 305.5 | 13:15 13:30 | 10 | 45 | 2 | 3 | 61.5 | 203 | 17:30 17:45 |  |  |  |  | 0 | 96 | 7:30 - 8:30 | 942 | 14:00 - 15:00 | 814 | 16:45 - 17:45 | 0
9:15 9:30 | 15 | 70 | 0 | 2 | 82.5 | 327.5 | 13:30 13:45 | 10 | 36 | 1 | 1 | 45.5 | 196 | 17:45 18:00 |  |  |  |  | 0 | 0 | 8:15 - 9:15 | 946 | 11:45 - 12:45 | 816.5 | 17:00 - 18:00 | 0
9:30 9:45 | 21 | 58 | 0 | 2 | 73.5 | 311 | 13:45 14:00 | 17 | 68 | 0 | 0 | 76.5 | 225.5 | 18:00 18:15 |  |  |  |  | 0 | 0 | 8:45 - 9:45 | 963 | 11:30 - 12:30 | 817.5 | 17:15 - 18:15 | 0
9:45 10:00 | 20 | 60 | 0 | 4 | 80 | 314.5 | 14:00 14:15 | 19 | 62 | 0 | 1 | 74 | 257.5 | 18:15 18:30 |  |  |  |  | 0 | 0 | 9:00 - 10:00 | 967 | 13:15 - 14:15 | 826 | 17:30 - 18:30 | 0
11:00 11:15 | 12 | 44 | 0 | 0 | 50 |  | 14:15 14:30 | 9 | 52 | 0 | 1 | 59 | 255 | 18:30 18:45 |  |  |  |  | 0 | 0 |  |  | 13:30 - 14:30 | 830 | 17:45 - 18:45 | 0
11:15 11:30 | 13 | 44 | 0 | 0 | 50.5 |  | 14:30 14:45 | 20 | 69 | 1 | 2 | 86 | 295.5 | 18:45 19:00 |  |  |  |  | 0 | 0 |  |  | 12:45 - 13:45 | 839.5 | 18:00 - 19:00 | 0
11:30 11:45 | 17 | 50 | 0 | 0 | 58.5 |  | 14:45 15:00 | 19 | 44 | 0 | 0 | 53.5 | 272.5 | [9 empty] | 13:00 - 14:00 | 845.5
MAÑANA |  | VOLUMEN MÁX = |  |  |  | 327.5 | MEDIO DÍA |  | VOLUMEN MÁX = |  |  |  | 295.5 | TARDE |  | VOLUMEN MÁX = |  |  |  | 307.5
|  | HORA MAX VOL |  |  | 8:30 - 9:30 |  |  |  | HORA MAX VOL |  |  | 13:45 - 14:45 |  |  |  | HORA MAX VOL |  |  | 16:00 - 17:00 |  |  |  | HORA MAX VOL
OBSERVACIONES:
11:00 11:15
11:15 11:30
11:30 11:45
11:45 12:00
12:00 12:15
12:15 12:30
12:30 12:45
12:45 13:00
13:00 13:15
13:15 13:30
13:30 13:45
13:45 14:00
14:00 14:15
14:15 14:30
14:30 14:45
14:45 15:00

## G-4
SDB
Formato Nº 4: VOLUMEN DE ARRIBOS
CONTRATO No. : |  |  |  | DE OBRA
DIRECCIÓN : |  |  | CALLE 80B- KR 42 |  |  |  |  | CRUCE No. : |  |  | 8042 |  |  |  | GRUPO No. : |  |  | 4(OR-OCC)
AFORADOR : |  |  | IVAN FONSECA |  |  |  |  | No. CARRILES : |  |  | 1 |  |  |  | FECHA : |  |  | 2020-09-02
HORAS | VEHÍCULOS |  |  |  | TOTAL V. Eq. | TOTAL V. Eq/H | HORAS | VEHÍCULOS |  |  |  | TOTAL V. Eq. | TOTAL V. Eq/H | HORAS | VEHÍCULOS |  |  |  | TOTAL V. Eq. | TOTAL V. Eq/H
| M | A | B | C |  |  |  | M | A | B | C |  |  |  | M | A | B | C
7:30 7:45 | 21 | 52 | 3 | 1 | 71 |  | 11:45 12:00 | 27 | 80 | 2 | 4 | 107.5 | 366 | 16:00 16:15 | 23 | 68 | 1 | 3 | 89 |  |  |  | 12:45 - 13:45 | 929.5
7:45 8:00 | 31 | 79 | 4 | 0 | 102.5 |  | 12:00 12:15 | 24 | 68 | 3 | 1 | 88.5 | 343.5 | 16:15 16:30 | 25 | 80 | 1 | 3 | 102 |  |  |  | 12:00 - 13:00 | 932.5
8:00 8:15 | 14 | 70 | 0 | 2 | 82 |  | 12:15 12:30 | 31 | 74 | 1 | 0 | 91.5 | 369.5 | 16:30 16:45 | 30 | 77 | 1 | 0 | 94 |  |  |  | 12:30 - 13:30 | 944.5
8:15 8:30 | 13 | 67 | 5 | 2 | 88.5 | 344 | 12:30 12:45 | 38 | 85 | 2 | 1 | 110.5 | 398 | 16:45 17:00 | 35 | 83 | 1 | 2 | 107.5 | 392.5 | 9:00 - 10:00 | 1077.5 | 12:15 - 13:15 | 950 | 16:00 - 17:00 | 0
8:30 8:45 | 21 | 59 | 2 | 1 | 76 | 349 | 12:45 13:00 | 34 | 73 | 1 | 0 | 92 | 382.5 | 17:00 17:15 |  |  |  |  | 0 | 303.5 | 8:45 - 9:45 | 1084 | 11:30 - 12:30 | 986 | 16:15 - 17:15 | 0
8:45 9:00 | 33 | 63 | 4 | 0 | 87.5 | 334 | 13:00 13:15 | 32 | 72 | 2 | 2 | 97 | 391 | 17:15 17:30 |  |  |  |  | 0 | 201.5 | 8:30 - 9:30 | 1088 | 11:15 - 12:15 | 1007 | 16:30 - 17:30 | 0
9:00 9:15 | 11 | 50 | 2 | 2 | 64.5 | 316.5 | 13:15 13:30 | 30 | 68 | 1 | 1 | 87.5 | 387 | 17:30 17:45 |  |  |  |  | 0 | 107.5 | 8:15 - 9:15 | 1121.5 | 11:45 - 12:45 | 1015.5 | 16:45 - 17:45 | 0
9:15 9:30 | 21 | 62 | 0 | 1 | 75 | 303 | 13:30 13:45 | 29 | 89 | 2 | 1 | 110 | 386.5 | 17:45 18:00 |  |  |  |  | 0 | 0 | 8:00 - 9:00 | 1162.5 | 11:00 - 12:00 | 1028.5 | 17:00 - 18:00 | 0
9:30 9:45 | 27 | 55 | 2 | 2 | 77.5 | 304.5 | 13:45 14:00 | 22 | 67 | 0 | 3 | 85.5 | 380 | 18:00 18:15 |  |  |  |  | 0 | 0 | 7:45 - 8:45 | 1171 | 13:00 - 14:00 | 1031 | 17:15 - 18:15 | 0
9:45 10:00 | 15 | 58 | 1 | 0 | 67.5 | 284.5 | 14:00 14:15 | 27 | 77 | 1 | 1 | 95 | 378 | 18:15 18:30 |  |  |  |  | 0 | 0 | 7:30 - 8:30 | 1205.5 | 13:15 - 14:15 | 1036.5 | 17:30 - 18:30 | 0
11:00 11:15 | 34 | 79 | 5 | 2 | 111 |  | 14:15 14:30 | 29 | 69 | 0 | 1 | 86 | 376.5 | 18:30 18:45 |  |  |  |  | 0 | 0 |  |  | 13:30 - 14:30 | 1058.5 | 17:45 - 18:45 | 0
11:15 11:30 | 19 | 52 | 2 | 0 | 65.5 |  | 14:30 14:45 | 33 | 59 | 2 | 1 | 82 | 348.5 | 18:45 19:00 |  |  |  |  | 0 | 0 |  |  | 13:45 - 14:45 | 1091.5 | 18:00 - 19:00 | 0
11:30 11:45 | 24 | 61 | 2 | 2 | 82 |  | 14:45 15:00 | 19 | 70 | 0 | 1 | 82 | 345 | [9 empty] | 14:00 - 15:00 | 1132
MAÑANA |  | VOLUMEN MÁX = |  |  |  | 349 | MEDIO DÍA |  | VOLUMEN MÁX = |  |  |  | 398 | TARDE |  | VOLUMEN MÁX = |  |  |  | 392.5
|  | HORA MAX VOL |  |  | 7:45 - 8:45 |  |  |  | HORA MAX VOL |  |  | 11:45 - 12:45 |  |  |  | HORA MAX VOL |  |  | 16:00 - 17:00 |  |  |  | HORA MAX VOL
OBSERVACIONES:
11:00 11:15
11:15 11:30
11:30 11:45
11:45 12:00
12:00 12:15
12:15 12:30
12:30 12:45
12:45 13:00
13:00 13:15
13:15 13:30
13:30 13:45
13:45 14:00
14:00 14:15
14:15 14:30
14:30 14:45
14:45 15:00

## G-Totales
SDB
Formato Nº 7: VOLUMEN DE ARRIBOS TOTAL DE LA INTERSECCIÓN
CONTRATO No. : |  |  |  | DE OBRA
DIRECCIÓN : |  |  | CALLE 80B- KR 42 |  |  |  |  | CRUCE No. : |  |  | 8042 |  |  |  | FECHA : |  |  | 2020-09-02
HORAS | VEHÍCULOS |  |  |  | TOTAL V. Eq. | TOTAL V. Eq/H | HORAS | VEHÍCULOS |  |  |  | TOTAL V. Eq. | TOTAL V. Eq/H | HORAS | VEHÍCULOS |  |  |  | TOTAL V. Eq. | TOTAL V. Eq/H
| M | A | B | C |  |  |  | M | A | B | C |  |  |  | M | A | B | C
7:30 7:45 | 99 | 293 | 25 | 3 | 400 |  | 11:45 12:00 | 138 | 367 | 21 | 12 | 508 | 1801.5 | 16:00 16:15 | 119 | 356 | 16 | 10 | 472.5 |  |  |  | 12:00 - 13:00 | 1745.5
7:45 8:00 | 107 | 376 | 33 | 4 | 505.5 |  | 12:00 12:15 | 143 | 377 | 29 | 9 | 529 | 1886.5 | 16:15 16:30 | 122 | 381 | 21 | 13 | 516.5 |  |  |  | 12:30 - 13:30 | 1755
8:00 8:15 | 83 | 403 | 29 | 7 | 520 |  | 12:15 12:30 | 128 | 345 | 21 | 6 | 466 | 1932 | 16:30 16:45 | 129 | 361 | 23 | 7 | 489 |  |  |  | 12:15 - 13:15 | 1763.5
8:15 8:30 | 64 | 358 | 29 | 4 | 458 | 1883.5 | 12:30 12:45 | 131 | 367 | 22 | 5 | 489 | 1992 | 16:45 17:00 | 134 | 399 | 27 | 9 | 542.5 | 2020.5 | 8:30 - 9:30 | 2015.5 | 12:45 - 13:45 | 1769 | 16:00 - 17:00 | 0
8:30 8:45 | 86 | 377 | 23 | 6 | 481 | 1964.5 | 12:45 13:00 | 123 | 333 | 20 | 2 | 439.5 | 1923.5 | 17:00 17:15 | 0 | 0 | 0 | 0 | 0 | 1548 | 9:00 - 10:00 | 2044.5 | 11:30 - 12:30 | 1803.5 | 16:15 - 17:15 | 0
8:45 9:00 | 115 | 348 | 25 | 14 | 490.5 | 1949.5 | 13:00 13:15 | 110 | 316 | 21 | 6 | 428 | 1822.5 | 17:15 17:30 | 0 | 0 | 0 | 0 | 0 | 1031.5 | 8:45 - 9:45 | 2047 | 11:15 - 12:15 | 1810.5 | 16:30 - 17:30 | 0
9:00 9:15 | 78 | 343 | 23 | 12 | 458 | 1887.5 | 13:15 13:30 | 101 | 299 | 25 | 8 | 419.5 | 1776 | 17:30 17:45 | 0 | 0 | 0 | 0 | 0 | 542.5 | 8:15 - 9:15 | 2067.5 | 11:45 - 12:45 | 1832 | 16:45 - 17:45 | 0
9:15 9:30 | 75 | 375 | 16 | 10 | 469.5 | 1899 | 13:30 13:45 | 87 | 300 | 22 | 6 | 402.5 | 1689.5 | 17:45 18:00 | 0 | 0 | 0 | 0 | 0 | 0 | 8:00 - 9:00 | 2079.5 | 11:00 - 12:00 | 1838.5 | 17:00 - 18:00 | 0
9:30 9:45 | 92 | 383 | 23 | 11 | 502.5 | 1920.5 | 13:45 14:00 | 100 | 345 | 24 | 10 | 468 | 1718 | 18:00 18:15 | 0 | 0 | 0 | 0 | 0 | 0 | 7:45 - 8:45 | 2112.5 | 13:15 - 14:15 | 1862.5 | 17:15 - 18:15 | 0
9:45 10:00 | 90 | 329 | 21 | 9 | 438.5 | 1868.5 | 14:00 14:15 | 94 | 343 | 21 | 9 | 454.5 | 1744.5 | 18:15 18:30 | 0 | 0 | 0 | 0 | 0 | 0 | 7:30 - 8:30 | 2147.5 | 13:00 - 14:00 | 1876.5 | 17:30 - 18:30 | 0
11:00 11:15 | 112 | 329 | 22 | 6 | 444 |  | 14:15 14:30 | 96 | 336 | 15 | 8 | 434 | 1759 | 18:30 18:45 | 0 | 0 | 0 | 0 | 0 | 0 |  |  | 13:30 - 14:30 | 1888.5 | 17:45 - 18:45 | 0
11:15 11:30 | 86 | 294 | 28 | 11 | 420.5 |  | 14:30 14:45 | 101 | 326 | 29 | 5 | 447 | 1803.5 | 18:45 19:00 | 0 | 0 | 0 | 0 | 0 | 0 |  |  | 13:45 - 14:45 | 1896 | 18:00 - 19:00 | 0
11:30 11:45 | 82 | 310 | 24 | 12 | 429 |  | 14:45 15:00 | 106 | 313 | 18 | 5 | 414.5 | 1750 | [9 empty] | 14:00 - 15:00 | 1946
MAÑANA |  | VOLUMEN MÁX = |  |  |  | 1964.5 | MEDIO DÍA |  | VOLUMEN MÁX = |  |  |  | 1992 | TARDE |  | VOLUMEN MÁX = |  |  |  | 2020.5
|  | HORA MAX VOL |  |  | 7:45 - 8:45 |  |  |  | HORA MAX VOL |  |  | 11:45 - 12:45 |  |  |  | HORA MAX VOL |  |  | 16:00 - 18:00 |  |  |  | HORA MAX VOL
OBSERVACIONES:
11:00 11:15
11:15 11:30
11:30 11:45
11:45 12:00
12:00 12:15
12:15 12:30
12:30 12:45
12:45 13:00
13:00 13:15
13:15 13:30
13:30 13:45
13:45 14:00
14:00 14:15
14:15 14:30
14:30 14:45
14:45 15:00

## G-5
SDB
Formato Nº 4: VOLUMEN DE ARRIBOS
CONTRATO No. : |  |  |  | DE OBRA
DIRECCIÓN : |  |  | CALLE 80B- KR 42 |  |  |  |  | CRUCE No. : |  |  | 8042 |  |  |  | GRUPO No. : |  |  | 5 (N-S)
AFORADOR : |  |  | ADOLFREDO FLOREZ |  |  |  |  | No. CARRILES : |  |  | 1 |  |  |  | FECHA : |  |  | 2020-09-02
HORAS | VEHÍCULOS |  |  |  | TOTAL V. Eq. | TOTAL V. Eq/H | HORAS | VEHÍCULOS |  |  |  | TOTAL V. Eq. | TOTAL V. Eq/H | HORAS | VEHÍCULOS |  |  |  | TOTAL V. Eq. | TOTAL V. Eq/H
| M | A | B | C |  |  |  | M | A | B | C |  |  |  | M | A | B | C
7:30 7:45 | 5 | 12 | 1 | 0 | 16.5 |  | 11:45 12:00 | 3 | 12 | 1 | 1 | 18 | 51.5 | 16:00 16:15 | 4 | 17 | 0 | 0 | 19 |  |  |  | 12:45 - 13:45 | 929.5
7:45 8:00 | 3 | 16 | 2 | 1 | 24 |  | 12:00 12:15 | 5 | 17 | 1 | 1 | 24 | 65 | 16:15 16:30 | 3 | 16 | 2 | 0 | 21.5 |  |  |  | 12:00 - 13:00 | 932.5
8:00 8:15 | 4 | 15 | 0 | 0 | 17 |  | 12:15 12:30 | 2 | 10 | 2 | 0 | 15 | 71.5 | 16:30 16:45 | 4 | 20 | 1 | 0 | 24 |  |  |  | 12:30 - 13:30 | 944.5
8:15 8:30 | 0 | 17 | 1 | 0 | 19 | 76.5 | 12:30 12:45 | 2 | 11 | 1 | 1 | 16.5 | 73.5 | 16:45 17:00 | 5 | 18 | 1 | 0 | 22.5 | 87 | 9:00 - 10:00 | 1077.5 | 12:15 - 13:15 | 950 | 16:00 - 17:00 | 0
8:30 8:45 | 4 | 22 | 1 | 0 | 26 | 86 | 12:45 13:00 | 3 | 9 | 1 | 0 | 12.5 | 68 | 17:00 17:15 |  |  |  |  | 0 | 68 | 8:45 - 9:45 | 1084 | 11:30 - 12:30 | 986 | 16:15 - 17:15 | 0
8:45 9:00 | 2 | 13 | 1 | 0 | 16 | 78 | 13:00 13:15 | 2 | 10 | 2 | 1 | 17.5 | 61.5 | 17:15 17:30 |  |  |  |  | 0 | 46.5 | 8:30 - 9:30 | 1088 | 11:15 - 12:15 | 1007 | 16:30 - 17:30 | 0
9:00 9:15 | 1 | 13 | 0 | 0 | 13.5 | 74.5 | 13:15 13:30 | 1 | 12 | 1 | 1 | 17 | 63.5 | 17:30 17:45 |  |  |  |  | 0 | 22.5 | 8:15 - 9:15 | 1121.5 | 11:45 - 12:45 | 1015.5 | 16:45 - 17:45 | 0
9:15 9:30 | 1 | 19 | 0 | 0 | 19.5 | 75 | 13:30 13:45 | 3 | 13 | 1 | 0 | 16.5 | 63.5 | 17:45 18:00 |  |  |  |  | 0 | 0 | 8:00 - 9:00 | 1162.5 | 11:00 - 12:00 | 1028.5 | 17:00 - 18:00 | 0
9:30 9:45 | 3 | 12 | 1 | 0 | 15.5 | 64.5 | 13:45 14:00 | 5 | 15 | 1 | 0 | 19.5 | 70.5 | 18:00 18:15 |  |  |  |  | 0 | 0 | 7:45 - 8:45 | 1171 | 13:00 - 14:00 | 1031 | 17:15 - 18:15 | 0
9:45 10:00 | 2 | 16 | 2 | 0 | 21 | 69.5 | 14:00 14:15 | 3 | 10 | 0 | 0 | 11.5 | 64.5 | 18:15 18:30 |  |  |  |  | 0 | 0 | 7:30 - 8:30 | 1205.5 | 13:15 - 14:15 | 1036.5 | 17:30 - 18:30 | 0
11:00 11:15 | 1 | 8 | 1 | 0 | 10.5 |  | 14:15 14:30 | 3 | 6 | 1 | 0 | 9.5 | 57 | 18:30 18:45 |  |  |  |  | 0 | 0 |  |  | 13:30 - 14:30 | 1058.5 | 17:45 - 18:45 | 0
11:15 11:30 | 3 | 7 | 0 | 0 | 8.5 |  | 14:30 14:45 | 2 | 12 | 2 | 0 | 17 | 57.5 | 18:45 19:00 |  |  |  |  | 0 | 0 |  |  | 13:45 - 14:45 | 1091.5 | 18:00 - 19:00 | 0
11:30 11:45 | 3 | 9 | 2 | 0 | 14.5 |  | 14:45 15:00 | 5 | 14 | 2 | 0 | 20.5 | 58.5 | [9 empty] | 14:00 - 15:00 | 1132
MAÑANA |  | VOLUMEN MÁX = |  |  |  | 86 | MEDIO DÍA |  | VOLUMEN MÁX = |  |  |  | 73.5 | TARDE |  | VOLUMEN MÁX = |  |  |  | 87
|  | HORA MAX VOL |  |  | 7:45 - 8:45 |  |  |  | HORA MAX VOL |  |  | 11:45 - 12:45 |  |  |  | HORA MAX VOL |  |  | 16:00 - 17:00 |  |  |  | HORA MAX VOL
OBSERVACIONES:
11:00 11:15
11:15 11:30
11:30 11:45
11:45 12:00
12:00 12:15
12:15 12:30
12:30 12:45
12:45 13:00
13:00 13:15
13:15 13:30
13:30 13:45
13:45 14:00
14:00 14:15
14:15 14:30
14:30 14:45
14:45 15:00

## DIRECCIONALIDAD
SDB
Formato Nº 5: Volumen vehicular direccional
CONTRATO No.: |  | DE OBRA
DIRECCIÓN : |  | CALLE 80B- KR 42 |  |  |  |  | CRUCE No. : | 8042
AFORADOR: |  | ADOLFREDO FLOREZ |  |  |  |  | FECHA : | 2020-09-02
GRUPO No. | No. CARRILES | PERIODO | MOVIMIENTO | MOTOS | AUTOS | BUS | CAMIÓN | TOTAL EQUIVAL. | % DIRECC.
|  |  |  | M | A | B | C
1 (N-S) | 2 |  | IZQUIERDA | 7 | 30 | 2 | 0 | 37.5 | 9.8168
|  | MAÑANA: | DIRECTOS | 56 | 230 | 17 | 11 | 319.5 | 83.6387
|  | 07:30 - 08:00 | DERECHA | 2 | 18 | 3 | 0 | 25 | 6.5445
|  |  | IZQUIERDA | 14 | 38 | 4 | 0 | 53 | 14.0584
|  | MEDIO DÍA: | DIRECTOS | 65 | 214 | 17 | 5 | 293 | 77.7188
|  | 11:00 - 11:30 | DERECHA | 3 | 15 | 6 | 1 | 31 | 8.2228
|  |  | IZQUIERDA | 15 | 43 | 3 | 0 | 56.5 | 11.6856
|  | TARDE: | DIRECTOS | 100 | 280 | 20 | 9 | 392.5 | 81.1789
|  | 17:00 - 17:30 | DERECHA | 5 | 17 | 5 | 2 | 34.5 | 7.1355
2 (S-N) | 2 |  | IZQUIERDA | 0 | 0 | 0 | 0 | 0 | 0,00
|  | MAÑANA: | DIRECTOS | 34 | 82 | 18 | 1 | 137.5 | 86.478
|  | 08:00 - 08:30 | DERECHA | 5 | 13 | 3 | 0 | 21.5 | 13.522
|  |  | IZQUIERDA | 0 | 0 | 0 | 0 | 0 | 0,00
|  | MEDIO DÍA: | DIRECTOS | 32 | 121 | 3 | 1 | 145.5 | 88.9908
|  | 11:30 - 12:00 | DERECHA | 2 | 9 | 4 | 0 | 18 | 11.0092
|  |  | IZQUIERDA | 0 | 0 | 0 | 0 | 0 | 0,00
|  | TARDE: | DIRECTOS | 37 | 122 | 14 | 1 | 171 | 85.7143
|  | 17:30 - 18:00 | DERECHA | 1 | 18 | 5 | 0 | 28.5 | 14.2857
3 (OCC-OR) | 1 |  | IZQUIERDA | 0 | 0 | 0 | 0 | 0 | 0,00
|  | MAÑANA: | DIRECTOS | 31 | 121 | 1 | 0 | 138.5 | 92.0266
|  | 08:30 - 09:00 | DERECHA | 4 | 8 | 1 | 0 | 12 | 7.9734
|  |  | IZQUIERDA | 0 | 0 | 0 | 0 | 0 | 0,00
|  | MEDIO DÍA: | DIRECTOS | 30 | 108 | 0 | 2 | 128 | 91.7563
|  | 12:00 - 12:30 | DERECHA | 9 | 5 | 1 | 0 | 11.5 | 8.2437
|  |  | IZQUIERDA | 0 | 0 | 0 | 0 | 0 | 0,00
|  | TARDE: | DIRECTOS | 34 | 108 | 0 | 2 | 130 | 88.4354
|  | 18:00 - 18:30 | DERECHA | 6 | 12 | 1 | 0 | 17 | 11.5646
4 (OR-OCC) | 1 |  | IZQUIERDA | 0 | 0 | 0 | 0 | 0 | 0,00
|  | MAÑANA: | DIRECTOS | 22 | 84 | 0 | 3 | 102.5 | 61.747
|  | 09:00 - 09:30 | DERECHA | 16 | 44 | 2 | 3 | 63.5 | 38.253
|  |  | IZQUIERDA | 0 | 0 | 0 | 0 | 0 | 0,00
|  | MEDIO DÍA: | DIRECTOS | 33 | 95 | 0 | 1 | 114 | 68.2635
|  | 12:30 - 13:00 | DERECHA | 19 | 37 | 2 | 1 | 53 | 31.7365
|  |  | IZQUIERDA | 0 | 0 | 0 | 0 | 0 | 0,00
|  | TARDE: | DIRECTOS | 44 | 135 | 0 | 2 | 162 | 80.397
|  | 18:30 - 19:00 | DERECHA | 21 | 25 | 2 | 0 | 39.5 | 19.603
OBSERVACIONES:

## DIAGRAMA DE VOL
CONTRATO DE CONCESION DE AMOBLAMIENTO URBANO
SISTEMA DE SEMAFIRIZACION
VOLUMENES VEHICULARES DE INTERSECCION SEMAFORIZADA
CIUDAD |  | BARRANQUILLA | [8 empty] | INTERSECCIÓN |  |  | CALLE 80B- KR 42 | [6 empty] | Nº EXTERNO |  |  | 8042 | [7 empty] | FECHA |  | 2020-09-02
|  |  | MAÑANA | [14 empty] | MEDIO DIA | [13 empty] | TARDE
TIEMPO | 7:45 | 8:00 | 8:15 | 8:30 | 8:45 | 9:00 | 9:15 | 9:30 | 9:45 | 10:00 |  | 11:15 | 11:30 | 11:45 | 12:00 | 12:15 | 12:30 | 12:45 | 13:00 | 13:15 | 13:30 | 13:45 | 14:00 | 14:15 | 14:30 | 14:45 | 15:00 | 16:15 | 16:30 | 16:45 | 17:00 | 17:15 | 17:30 | 17:45 | 18:00 | 18:15 | 18:30 | 18:45 | 19:00 | 7:45 | 8:00 | 8:15 | 8:30 | 8:45 | 9:00 | 9:15 | 9:30 | 9:45 | 10:00 | 11:15 | 11:30 | 11:45 | 12:00 | 12:15 | 12:30 | 12:45 | 13:00 | 13:15 | 13:30 | 13:45 | 14:00 | 14:15 | 14:30 | 14:45 | 15:00 | 16:15 | 16:30 | 16:45 | 17:00 | 17:15 | 17:30 | 17:45 | 18:00 | 18:15 | 18:30 | 18:45 | 19:00
[19 empty] | GRUPO |  | 1 | [21 empty] | 852 | 903 | 926 | 902.5 | 910.5 | 932.5 | 919.5 |  |  |  | 873 | 975 | 1003 | 1031 | 1016 | 942 | 892.5 | 835 | 815 | 785.5 | 794 | 791 | 775.5 |  |  |  | 946 | 723 | 483.5 | 239 | 0 | 0 | 0 | 0 | 0
VOL-15MIN | 171.5 | 199 | 253 | 228.5 | 222.5 | 222 | 229.5 | 236.5 | 244.5 | 209 |  | 194 | 221.5 | 217 | 240.5 | 296 | 249.5 | 245 | 225.5 | 222 | 200 | 187.5 | 205.5 | 192.5 | 208.5 | 184.5 | 190 | 223 | 239.5 | 244.5 | 239 | 0 | 0 | 0 | 0 | 0 | 0 | 0 | 0
VOL-HORA |  |  |  | 852 | 903 | 926 | 902.5 | 910.5 | 932.5 | 919.5 |  |  |  |  | 873 | 975 | 1003 | 1031 | 1016 | 942 | 892.5 | 835 | 815 | 785.5 | 794 | 791 | 775.5 |  |  |  | 946 | 723 | 483.5 | 239 | 0 | 0 | 0 | 0 | 0
MOV DIRC |  | IZQ | 9.817% |  | DIR | 83.64% |  | DER | 6.545% |  |  |  |  | IZQ | 14.06% |  |  |  | DIR | 77.72% |  |  |  | DER | 8.223% |  |  |  | IZQ | 11.69% |  |  |  | DIR | 81.18% |  |  | DER | 7.135%
VOL MAX | 932.5 | IZQ | 91.5412 |  | DIR | 779.9313 |  | DER | 61.0275 |  |  | 1031 |  | IZQ | 144.9416 |  |  |  | DIR | 801.2812 |  |  |  | DER | 84.7772 |  |  | 946 | IZQ | 110.546 |  |  |  | DIR | 767.9524 |  |  | DER | 67.5016
[19 empty] | GRUPO |  | 2
VOL-15MIN | 101 | 142.5 | 121.5 | 80.5 | 92.5 | 104.5 | 85.5 | 75.5 | 107 | 82 |  | 89 | 83 | 71.5 | 96.5 | 94.5 | 65 | 81 | 75 | 67 | 70.5 | 59.5 | 100.5 | 93 | 80.5 | 94.5 | 89 | 83 | 92 | 99.5 | 100 | 0 | 0 | 0 | 0 | 0 | 0 | 0 | 0 |  |  |  | 445.5 | 437 | 399 | 363 | 358 | 372.5 | 350 |  |  |  | 340 | 345.5 | 327.5 | 337 | 315.5 | 288 | 293.5 | 272 | 297.5 | 323.5 | 333.5 | 368.5 | 357 |  |  |  | 374.5 | 291.5 | 199.5 | 100 | 0 | 0 | 0 | 0 | 0
VOL-HORA |  |  |  | 445.5 | 437 | 399 | 363 | 358 | 372.5 | 350 |  |  |  |  | 340 | 345.5 | 327.5 | 337 | 315.5 | 288 | 293.5 | 272 | 297.5 | 323.5 | 333.5 | 368.5 | 357 |  |  |  | 374.5 | 291.5 | 199.5 | 100 | 0 | 0 | 0 | 0 | 0 |  |  |  | 344 | 349 | 334 | 316.5 | 303 | 304.5 | 284.5 |  |  |  | 366 | 343.5 | 369.5 | 398 | 382.5 | 391 | 387 | 386.5 | 380 | 378 | 376.5 | 348.5 | 345 |  |  |  | 392.5 | 303.5 | 201.5 | 107.5 | 0 | 0 | 0 | 0 | 0
MOV DIRC |  | IZQ | 0% |  | DIR | 86.48% |  | DER | 13.52% |  |  |  |  | IZQ | 0% |  |  |  | DIR | 88.99% |  |  |  | DER | 11.01% |  |  |  | IZQ | 0% |  |  |  | DIR | 85.71% |  |  | DER | 14.29% |  |  |  | 242 | 275.5 | 290.5 | 305.5 | 327.5 | 311 | 314.5 |  |  |  | 222.5 | 222.5 | 232 | 226 | 209.5 | 201.5 | 203 | 196 | 225.5 | 257.5 | 255 | 295.5 | 272.5 |  |  |  | 307.5 | 230 | 147 | 96 | 0 | 0 | 0 | 0 | 0
VOL MAX | 445.5 | IZQ | 0 |  | DIR | 385.2594 |  | DER | 60.2406 |  |  | 368.5 |  | IZQ | 0 |  |  |  | DIR | 327.9312 |  |  |  | DER | 40.5688 |  |  | 374.5 | IZQ | 0 |  |  |  | DIR | 321 |  |  | DER | 53.5
[19 empty] | GRUPO |  | 3 | [21 empty] | 1883.5 | 1964.5 | 1949.5 | 1887.5 | 1899 | 1920.5 | 1868.5 |  |  |  | 1801.5 | 1886.5 | 1932 | 1992 | 1923.5 | 1822.5 | 1776 | 1689.5 | 1718 | 1744.5 | 1759 | 1803.5 | 1750 |  |  |  | 2020.5 | 1548 | 1031.5 | 542.5 | 0 | 0 | 0 | 0 | 0
VOL-15MIN | 56.5 | 61.5 | 63.5 | 60.5 | 90 | 76.5 | 78.5 | 82.5 | 73.5 | 80 |  | 50 | 50.5 | 58.5 | 63.5 | 50 | 60 | 52.5 | 47 | 42 | 61.5 | 45.5 | 76.5 | 74 | 59 | 86 | 53.5 | 77.5 | 83 | 51 | 96 | 0 | 0 | 0 | 0 | 0 | 0 | 0 | 0
VOL-HORA |  |  |  | 242 | 275.5 | 290.5 | 305.5 | 327.5 | 311 | 314.5 |  |  |  |  | 222.5 | 222.5 | 232 | 226 | 209.5 | 201.5 | 203 | 196 | 225.5 | 257.5 | 255 | 295.5 | 272.5 |  |  |  | 307.5 | 230 | 147 | 96 | 0 | 0 | 0 | 0 | 0
MOV DIRC |  | IZQ | 0% |  | DIR | 92.03% |  | DER | 7.973% |  |  |  |  | IZQ | 0% |  |  |  | DIR | 91.76% |  |  |  | DER | 8.244% |  |  |  | IZQ | 0% |  |  |  | DIR | 88.44% |  |  | DER | 11.56%
VOL MAX | 327.5 | IZQ | 0 |  | DIR | 301.387 |  | DER | 26.113 |  |  | 295.5 |  | IZQ | 0 |  |  |  | DIR | 271.1398 |  |  |  | DER | 24.3602 |  |  | 307.5 | IZQ | 0 |  |  |  | DIR | 271.9388 |  |  | DER | 35.5612
[19 empty] | GRUPO |  | 4
VOL-15MIN | 71 | 102.5 | 82 | 88.5 | 76 | 87.5 | 64.5 | 75 | 77.5 | 67.5 |  | 111 | 65.5 | 82 | 107.5 | 88.5 | 91.5 | 110.5 | 92 | 97 | 87.5 | 110 | 85.5 | 95 | 86 | 82 | 82 | 89 | 102 | 94 | 107.5 | 0 | 0 | 0 | 0 | 0 | 0 | 0 | 0
VOL-HORA |  |  |  | 344 | 349 | 334 | 316.5 | 303 | 304.5 | 284.5 |  |  |  |  | 366 | 343.5 | 369.5 | 398 | 382.5 | 391 | 387 | 386.5 | 380 | 378 | 376.5 | 348.5 | 345 |  |  |  | 392.5 | 303.5 | 201.5 | 107.5 | 0 | 0 | 0 | 0 | 0
MOV DIRC |  | IZQ | 0% |  | DIR | 61.75% |  | DER | 38.25% |  |  |  |  | IZQ | 0% |  |  |  | DIR | 68.26% |  |  |  | DER | 31.74% |  |  |  | IZQ | 0% |  |  |  | DIR | 80.4% |  |  | DER | 19.6%
VOL MAX | 349 | IZQ | 0 |  | DIR | 215.497 |  | DER | 133.503 |  |  | 398 |  | IZQ | 0 |  |  |  | DIR | 271.6886 |  |  |  | DER | 126.3114 |  |  | 392.5 | IZQ | 0 |  |  |  | DIR | 315.5583 |  |  | DER | 76.9417
[19 empty] | GRUPO |  | TOTAL
VOL-15MIN | 400 | 505.5 | 520 | 458 | 481 | 490.5 | 458 | 469.5 | 502.5 | 438.5 |  | 444 | 420.5 | 429 | 508 | 529 | 466 | 489 | 439.5 | 428 | 419.5 | 402.5 | 468 | 454.5 | 434 | 447 | 414.5 | 472.5 | 516.5 | 489 | 542.5 | 0 | 0 | 0 | 0 | 0 | 0 | 0 | 0
VOL-HORA |  |  |  | 1883.5 | 1964.5 | 1949.5 | 1887.5 | 1899 | 1920.5 | 1868.5 |  |  |  |  | 1801.5 | 1886.5 | 1932 | 1992 | 1923.5 | 1822.5 | 1776 | 1689.5 | 1718 | 1744.5 | 1759 | 1803.5 | 1750 |  |  |  | 2020.5 | 1548 | 1031.5 | 542.5 | 0 | 0 | 0 | 0 | 0
s
Constru eñales
S.A.