## G-1
SDB
Formato Nº 4: VOLUMEN DE ARRIBOS
CONTRATO No. : |  |  |  | DE OBRA
DIRECCIÓN : |  |  | CALLE 82 X CARRERA 51 |  |  |  |  | CRUCE No. : |  |  | 8251 |  |  |  | GRUPO No. : |  |  | 1 (N-S)
AFORADOR : |  |  | ADOLFREDO FLOREZ |  |  |  |  | No. CARRILES : |  |  | 2 |  |  |  | FECHA : |  |  | 2020-09-18
HORAS | VEHÍCULOS |  |  |  | TOTAL V. Eq. | TOTAL V. Eq/H | HORAS | VEHÍCULOS |  |  |  | TOTAL V. Eq. | TOTAL V. Eq/H | HORAS | VEHÍCULOS |  |  |  | TOTAL V. Eq. | TOTAL V. Eq/H
| M | A | B | C |  |  |  | M | A | B | C |  |  |  | M | A | B | C
7:30 7:45 | 36 | 231 | 10 | 0 | 269 |  | 11:45 12:00 | 89 | 239 | 13 | 3 | 317 | 1240 | 16:00 16:15 | 69 | 226 | 12 | 2 | 289.5
7:45 8:00 | 38 | 254 | 11 | 2 | 300 |  | 12:00 12:15 | 79 | 233 | 14 | 6 | 315.5 | 1259 | 16:15 16:30 | 88 | 263 | 14 | 1 | 337.5
8:00 8:15 | 31 | 223 | 13 | 1 | 267 |  | 12:15 12:30 | 105 | 226 | 16 | 5 | 323 | 1264 | 16:30 16:45 | 77 | 255 | 12 | 4 | 327.5
8:15 8:30 | 42 | 187 | 17 | 4 | 252 | 1088 | 12:30 12:45 | 98 | 233 | 13 | 2 | 313 | 1268.5 | 16:45 17:00 | 94 | 291 | 13 | 2 | 369 | 1323.5 |  | 241
8:30 8:45 | 42 | 214 | 15 | 5 | 277.5 | 1096.5 | 12:45 13:00 | 83 | 227 | 12 | 0 | 292.5 | 1244 | 17:00 17:15 |  |  |  |  | 0 | 1034 |  | 250
8:45 9:00 | 45 | 49 | 16 | 5 | 116 | 912.5 | 13:00 13:15 | 80 | 230 | 10 | 1 | 292.5 | 1221 | 17:15 17:30 |  |  |  |  | 0 | 696.5 |  | 262
9:00 9:15 | 65 | 264 | 16 | 4 | 338.5 | 984 | 13:15 13:30 | 78 | 222 | 9 | 1 | 281.5 | 1179.5 | 17:30 17:45 |  |  |  |  | 0 | 369 |  | 270.5
9:15 9:30 | 62 | 256 | 13 | 6 | 328 | 1060 | 13:30 13:45 | 71 | 219 | 10 | 1 | 277 | 1143.5 | 17:45 18:00 |  |  |  |  | 0 | 0 |  | 289.5
9:30 9:45 | 53 | 235 | 11 | 8 | 303.5 | 1086 | 13:45 14:00 | 80 | 216 | 11 | 3 | 285.5 | 1136.5 | 18:00 18:15 |  |  |  |  | 0 | 0 |  | 291
9:45 10:00 | 54 | 210 | 13 | 3 | 270.5 | 1240.5 | 14:00 14:15 | 91 | 273 | 12 | 5 | 355 | 1199 | 18:15 18:30 |  |  |  |  | 0 | 0 |  | 294
11:00 11:15 | 80 | 227 | 11 | 3 | 296.5 |  | 14:15 14:30 | 92 | 228 | 11 | 4 | 306 | 1223.5 | 18:30 18:45 |  |  |  |  | 0 | 0 |  | 299
11:15 11:30 | 77 | 236 | 13 | 7 | 318 |  | 14:30 14:45 | 88 | 235 | 15 | 7 | 326.5 | 1273 | 18:45 19:00 |  |  |  |  | 0 | 0 |  | 299.5
11:30 11:45 | 102 | 225 | 15 | 1 | 308.5 |  | 14:45 15:00 | 97 | 284 | 11 | 5 | 367 | 1354.5
MAÑANA |  | VOLUMEN MÁX = |  |  |  | 1240.5 | MEDIO DÍA |  | VOLUMEN MÁX = |  |  |  | 1354.5 | TARDE |  | VOLUMEN MÁX = |  |  |  | 1323.5
|  | HORA MAX VOL |  |  | 9:00 - 10:00 |  |  |  | HORA MAX VOL |  |  | 14:00 - 15:00 |  |  |  | HORA MAX VOL |  |  | 16:00 - 17:00
OBSERVACIONES:
11:00 11:15
11:15 11:30
11:30 11:45
11:45 12:00
12:00 12:15
12:15 12:30
12:30 12:45
12:45 13:00
13:00 13:15
13:15 13:30
13:30 13:45
13:45 14:00
14:00 14:15
14:15 14:30
14:30 14:45
14:45 15:00

## G-4
SDB
Formato Nº 4: VOLUMEN DE ARRIBOS
CONTRATO No. : |  |  |  | DE OBRA
DIRECCIÓN : |  |  | CALLE 82 X CARRERA 51 |  |  |  |  | CRUCE No. : |  |  | 8251 |  |  |  | GRUPO No. : |  |  | 4(OR-OCC)
AFORADOR : |  |  | JHONY NAVARRO |  |  |  |  | No. CARRILES : |  |  | 2 |  |  |  | FECHA : |  |  | 2020-09-18
HORAS | VEHÍCULOS |  |  |  | TOTAL V. Eq. | TOTAL V. Eq/H | HORAS | VEHÍCULOS |  |  |  | TOTAL V. Eq. | TOTAL V. Eq/H | HORAS | VEHÍCULOS |  |  |  | TOTAL V. Eq. | TOTAL V. Eq/H
| M | A | B | C |  |  |  | M | A | B | C |  |  |  | M | A | B | C
7:30 7:45 | 20 | 72 | 0 | 2 | 87 |  | 11:45 12:00 | 32 | 106 | 0 | 0 | 122 | 502.5 | 16:00 16:15 | 35 | 118 | 0 | 3 | 143 |  |  |  | 12:45 - 13:45 | 929.5
7:45 8:00 | 17 | 80 | 0 | 4 | 98.5 |  | 12:00 12:15 | 32 | 104 | 0 | 1 | 122.5 | 512.5 | 16:15 16:30 | 29 | 113 | 0 | 1 | 130 |  |  |  | 12:00 - 13:00 | 932.5
8:00 8:15 | 29 | 70 | 0 | 0 | 84.5 |  | 12:15 12:30 | 51 | 139 | 0 | 2 | 169.5 | 553 | 16:30 16:45 | 30 | 145 | 0 | 3 | 167.5 |  |  |  | 12:30 - 13:30 | 944.5
8:15 8:30 | 20 | 75 | 0 | 3 | 92.5 | 362.5 | 12:30 12:45 | 30 | 93 | 0 | 3 | 115.5 | 529.5 | 16:45 17:00 | 41 | 130 | 0 | 3 | 158 | 598.5 | 9:00 - 10:00 | 1077.5 | 12:15 - 13:15 | 950 | 16:00 - 17:00 | 0
8:30 8:45 | 24 | 79 | 0 | 1 | 93.5 | 369 | 12:45 13:00 | 33 | 96 | 0 | 2 | 117.5 | 525 | 17:00 17:15 |  |  |  |  | 0 | 455.5 | 8:45 - 9:45 | 1084 | 11:30 - 12:30 | 986 | 16:15 - 17:15 | 0
8:45 9:00 | 21 | 92 | 0 | 0 | 102.5 | 373 | 13:00 13:15 | 34 | 95 | 0 | 1 | 114.5 | 517 | 17:15 17:30 |  |  |  |  | 0 | 325.5 | 8:30 - 9:30 | 1088 | 11:15 - 12:15 | 1007 | 16:30 - 17:30 | 0
9:00 9:15 | 29 | 93 | 0 | 1 | 110 | 398.5 | 13:15 13:30 | 31 | 92 | 0 | 2 | 112.5 | 460 | 17:30 17:45 |  |  |  |  | 0 | 158 | 8:15 - 9:15 | 1121.5 | 11:45 - 12:45 | 1015.5 | 16:45 - 17:45 | 0
9:15 9:30 | 28 | 70 | 0 | 3 | 91.5 | 397.5 | 13:30 13:45 | 35 | 81 | 0 | 2 | 103.5 | 448 | 17:45 18:00 |  |  |  |  | 0 | 0 | 8:00 - 9:00 | 1162.5 | 11:00 - 12:00 | 1028.5 | 17:00 - 18:00 | 0
9:30 9:45 | 31 | 83 | 0 | 4 | 108.5 | 412.5 | 13:45 14:00 | 42 | 85 | 0 | 2 | 111 | 441.5 | 18:00 18:15 |  |  |  |  | 0 | 0 | 7:45 - 8:45 | 1171 | 13:00 - 14:00 | 1031 | 17:15 - 18:15 | 0
9:45 10:00 | 34 | 90 | 0 | 1 | 109.5 | 419.5 | 14:00 14:15 | 45 | 123 | 0 | 1 | 148 | 475 | 18:15 18:30 |  |  |  |  | 0 | 0 | 7:30 - 8:30 | 1205.5 | 13:15 - 14:15 | 1036.5 | 17:30 - 18:30 | 0
11:00 11:15 | 34 | 93 | 0 | 1 | 112.5 |  | 14:15 14:30 | 42 | 101 | 0 | 3 | 129.5 | 492 | 18:30 18:45 |  |  |  |  | 0 | 0 |  |  | 13:30 - 14:30 | 1058.5 | 17:45 - 18:45 | 0
11:15 11:30 | 39 | 102 | 0 | 3 | 129 |  | 14:30 14:45 | 59 | 129 | 0 | 1 | 161 | 549.5 | 18:45 19:00 |  |  |  |  | 0 | 0 |  |  | 13:45 - 14:45 | 1091.5 | 18:00 - 19:00 | 0
11:30 11:45 | 30 | 109 | 0 | 6 | 139 |  | 14:45 15:00 | 30 | 124 | 0 | 4 | 149 | 587.5 | [9 empty] | 14:00 - 15:00 | 1132
MAÑANA |  | VOLUMEN MÁX = |  |  |  | 419.5 | MEDIO DÍA |  | VOLUMEN MÁX = |  |  |  | 587.5 | TARDE |  | VOLUMEN MÁX = |  |  |  | 598.5
|  | HORA MAX VOL |  |  | 9:00 - 10:00 |  |  |  | HORA MAX VOL |  |  | 14:00 - 15:00 |  |  |  | HORA MAX VOL |  |  | 16:00 - 17:00 |  |  |  | HORA MAX VOL
OBSERVACIONES:
11:00 11:15
11:15 11:30
11:30 11:45
11:45 12:00
12:00 12:15
12:15 12:30
12:30 12:45
12:45 13:00
13:00 13:15
13:15 13:30
13:30 13:45
13:45 14:00
14:00 14:15
14:15 14:30
14:30 14:45
14:45 15:00

## G-Totales
SDB
Formato Nº 7: VOLUMEN DE ARRIBOS TOTAL DE LA INTERSECCIÓN
CONTRATO No. : |  |  |  | DE OBRA
DIRECCIÓN : |  |  | CALLE 82 X CARRERA 51 |  |  |  |  | CRUCE No. : |  |  | 8251 |  |  |  | FECHA : |  |  | 2020-09-18
HORAS | VEHÍCULOS |  |  |  | TOTAL V. Eq. | TOTAL V. Eq/H | HORAS | VEHÍCULOS |  |  |  | TOTAL V. Eq. | TOTAL V. Eq/H | HORAS | VEHÍCULOS |  |  |  | TOTAL V. Eq. | TOTAL V. Eq/H
| M | A | B | C |  |  |  | M | A | B | C |  |  |  | M | A | B | C
7:30 7:45 | 56 | 303 | 10 | 2 | 356 |  | 11:45 12:00 | 121 | 345 | 13 | 3 | 439 | 1742.5 | 16:00 16:15 | 104 | 344 | 12 | 5 | 432.5 |  |  |  | 12:00 - 13:00 | 1745.5
7:45 8:00 | 55 | 334 | 11 | 6 | 398.5 |  | 12:00 12:15 | 111 | 337 | 14 | 7 | 438 | 1771.5 | 16:15 16:30 | 117 | 376 | 14 | 2 | 467.5 |  |  |  | 12:30 - 13:30 | 1755
8:00 8:15 | 60 | 293 | 13 | 1 | 351.5 |  | 12:15 12:30 | 156 | 365 | 16 | 7 | 492.5 | 1817 | 16:30 16:45 | 107 | 400 | 12 | 7 | 495 |  |  |  | 12:15 - 13:15 | 1763.5
8:15 8:30 | 62 | 262 | 17 | 7 | 344.5 | 1450.5 | 12:30 12:45 | 128 | 326 | 13 | 5 | 428.5 | 1798 | 16:45 17:00 | 135 | 421 | 13 | 5 | 527 | 1922 | 8:30 - 9:30 | 2015.5 | 12:45 - 13:45 | 1769 | 16:00 - 17:00 | 0
8:30 8:45 | 66 | 293 | 15 | 6 | 371 | 1465.5 | 12:45 13:00 | 116 | 323 | 12 | 2 | 410 | 1769 | 17:00 17:15 | 0 | 0 | 0 | 0 | 0 | 1489.5 | 9:00 - 10:00 | 2044.5 | 11:30 - 12:30 | 1803.5 | 16:15 - 17:15 | 0
8:45 9:00 | 66 | 141 | 16 | 5 | 218.5 | 1285.5 | 13:00 13:15 | 114 | 325 | 10 | 2 | 407 | 1738 | 17:15 17:30 | 0 | 0 | 0 | 0 | 0 | 1022 | 8:45 - 9:45 | 2047 | 11:15 - 12:15 | 1810.5 | 16:30 - 17:30 | 0
9:00 9:15 | 94 | 357 | 16 | 5 | 448.5 | 1382.5 | 13:15 13:30 | 109 | 314 | 9 | 3 | 394 | 1639.5 | 17:30 17:45 | 0 | 0 | 0 | 0 | 0 | 527 | 8:15 - 9:15 | 2067.5 | 11:45 - 12:45 | 1832 | 16:45 - 17:45 | 0
9:15 9:30 | 90 | 326 | 13 | 9 | 419.5 | 1457.5 | 13:30 13:45 | 106 | 300 | 10 | 3 | 380.5 | 1591.5 | 17:45 18:00 | 0 | 0 | 0 | 0 | 0 | 0 | 8:00 - 9:00 | 2079.5 | 11:00 - 12:00 | 1838.5 | 17:00 - 18:00 | 0
9:30 9:45 | 84 | 318 | 11 | 12 | 412 | 1498.5 | 13:45 14:00 | 122 | 301 | 11 | 5 | 396.5 | 1578 | 18:00 18:15 | 0 | 0 | 0 | 0 | 0 | 0 | 7:45 - 8:45 | 2112.5 | 13:15 - 14:15 | 1862.5 | 17:15 - 18:15 | 0
9:45 10:00 | 88 | 300 | 13 | 4 | 380 | 1660 | 14:00 14:15 | 136 | 396 | 12 | 6 | 503 | 1674 | 18:15 18:30 | 0 | 0 | 0 | 0 | 0 | 0 | 7:30 - 8:30 | 2147.5 | 13:00 - 14:00 | 1876.5 | 17:30 - 18:30 | 0
11:00 11:15 | 114 | 320 | 11 | 4 | 409 |  | 14:15 14:30 | 134 | 329 | 11 | 7 | 435.5 | 1715.5 | 18:30 18:45 | 0 | 0 | 0 | 0 | 0 | 0 |  |  | 13:30 - 14:30 | 1888.5 | 17:45 - 18:45 | 0
11:15 11:30 | 116 | 338 | 13 | 10 | 447 |  | 14:30 14:45 | 147 | 364 | 15 | 8 | 487.5 | 1822.5 | 18:45 19:00 | 0 | 0 | 0 | 0 | 0 | 0 |  |  | 13:45 - 14:45 | 1896 | 18:00 - 19:00 | 0
11:30 11:45 | 132 | 334 | 15 | 7 | 447.5 |  | 14:45 15:00 | 127 | 408 | 11 | 9 | 516 | 1942 | [9 empty] | 14:00 - 15:00 | 1946
MAÑANA |  | VOLUMEN MÁX = |  |  |  | 1660 | MEDIO DÍA |  | VOLUMEN MÁX = |  |  |  | 1942 | TARDE |  | VOLUMEN MÁX = |  |  |  | 1922
|  | HORA MAX VOL |  |  | 9:00 - 10:00 |  |  |  | HORA MAX VOL |  |  | 14:00 - 15:00 |  |  |  | HORA MAX VOL |  |  | 16:00 - 17:00 |  |  |  | HORA MAX VOL
OBSERVACIONES:
11:00 11:15
11:15 11:30
11:30 11:45
11:45 12:00
12:00 12:15
12:15 12:30
12:30 12:45
12:45 13:00
13:00 13:15
13:15 13:30
13:30 13:45
13:45 14:00
14:00 14:15
14:15 14:30
14:30 14:45
14:45 15:00

## DIRECCIONALIDAD
SDB
Formato Nº 5: Volumen vehicular direccional
CONTRATO No.: |  | DE OBRA
DIRECCIÓN : |  | CALLE 82 X CARRERA 51 |  |  |  |  | CRUCE No. : | 8251
AFORADOR: |  | GEOVANNIS GONZALEZ |  |  |  |  | FECHA : | 2020-09-18
GRUPO No. | No. CARRILES | PERIODO | MOVIMIENTO | MOTOS | AUTOS | BUS | CAMIÓN | TOTAL EQUIVAL. | % DIRECC.
|  |  |  | M | A | B | C
1 (N-S) | 2 |  | IZQUIERDA | 0 | 0 | 0 | 0 | 0 | 0,00
|  | MAÑANA: | DIRECTOS | 186 | 1167 | 82 | 9 | 1446.5 | 87.587
|  | 07:30 - 08:00 | DERECHA | 48 | 161 | 0 | 8 | 205 | 12.413
|  |  | IZQUIERDA | 0 | 0 | 0 | 0 | 0 | 0,00
|  | MEDIO DÍA: | DIRECTOS | 688 | 1503 | 106 | 19 | 2106.5 | 79.2364
|  | 11:00 - 11:30 | DERECHA | 414 | 343 | 1 | 0 | 552 | 20.7636
|  |  | IZQUIERDA | 0 | 0 | 0 | 0 | 0 | 0,00
|  | TARDE: | DIRECTOS | 136 | 399 | 26 | 3 | 526.5 | 83.9713
|  | 17:00 - 17:30 | DERECHA | 21 | 90 | 0 | 0 | 100.5 | 16.0287
2 (S-N) |  |  | IZQUIERDA | 0 | 0 | 0 | 0 | 0 | 0,00
|  | MAÑANA: | DIRECTOS | 0 | 0 | 0 | 0 | 0 | 0,00
|  | 08:00 - 08:30 | DERECHA | 0 | 0 | 0 | 0 | 0 | 0,00
|  |  | IZQUIERDA | 0 | 0 | 0 | 0 | 0 | 0,00
|  | MEDIO DÍA: | DIRECTOS | 0 | 0 | 0 | 0 | 0 | 0,00
|  | 11:30 - 12:00 | DERECHA | 0 | 0 | 0 | 0 | 0 | 0,00
|  |  | IZQUIERDA | 0 | 0 | 0 | 0 | 0 | 0,00
|  | TARDE: | DIRECTOS | 0 | 0 | 0 | 0 | 0 | 0,00
|  | 17:30 - 18:00 | DERECHA | 0 | 0 | 0 | 0 | 0 | 0,00
3 (OCC-OR) |  |  | IZQUIERDA | 0 | 0 | 0 | 0 | 0 | 0,00
|  | MAÑANA: | DIRECTOS | 0 | 0 | 0 | 0 | 0 | 0,00
|  | 08:30 - 09:00 | DERECHA | 0 | 0 | 0 | 0 | 0 | 0,00
|  |  | IZQUIERDA | 0 | 0 | 0 | 0 | 0 | 0,00
|  | MEDIO DÍA: | DIRECTOS | 0 | 0 | 0 | 0 | 0 | 0,00
|  | 12:00 - 12:30 | DERECHA | 0 | 0 | 0 | 0 | 0 | 0,00
|  |  | IZQUIERDA | 0 | 0 | 0 | 0 | 0 | 0,00
|  | TARDE: | DIRECTOS | 0 | 0 | 0 | 0 | 0 | 0,00
|  | 18:00 - 18:30 | DERECHA | 0 | 0 | 0 | 0 | 0 | 0,00
4 (OR-OCC) | 2 |  | IZQUIERDA | 50 | 167 | 0 | 2 | 197 | 31.9546
|  | MAÑANA: | DIRECTOS | 111 | 339 | 0 | 10 | 419.5 | 68.0454
|  | 09:00 - 09:30 | DERECHA | 0 | 0 | 0 | 0 | 0 | 0,00
|  |  | IZQUIERDA | 70 | 158 | 0 | 3 | 200.5 | 24.9378
|  | MEDIO DÍA: | DIRECTOS | 183 | 487 | 0 | 10 | 603.5 | 75.0622
|  | 12:30 - 13:00 | DERECHA | 0 | 0 | 0 | 0 | 0 | 0,00
|  |  | IZQUIERDA | 27 | 65 | 0 | 1 | 81 | 24.8848
|  | TARDE: | DIRECTOS | 44 | 210 | 0 | 5 | 244.5 | 75.1152
|  | 18:30 - 19:00 | DERECHA | 0 | 0 | 0 | 0 | 0 | 0,00
OBSERVACIONES:

## DIAGRAMA DE VOL
CONTRATO DE CONCESION DE AMOBLAMIENTO URBANO
SISTEMA DE SEMAFIRIZACION
VOLUMENES VEHICULARES DE INTERSECCION SEMAFORIZADA
CIUDAD |  | BARRANQUILLA | [8 empty] | INTERSECCIÓN |  |  | CALLE 82 X CARRERA 51 | [6 empty] | Nº EXTERNO |  |  | 8251 | [7 empty] | FECHA |  | 2020-09-18
|  |  | MÑANA | [14 empty] | MEDIO DIA | [13 empty] | TARDE
TIEMPO | 7:45 | 8:00 | 8:15 | 8:30 | 8:45 | 9:00 | 9:15 | 9:30 | 9:45 | 10:00 |  | 11:15 | 11:30 | 11:45 | 12:00 | 12:15 | 12:30 | 12:45 | 13:00 | 13:15 | 13:30 | 13:45 | 14:00 | 14:15 | 14:30 | 14:45 | 15:00 | 16:15 | 16:30 | 16:45 | 17:00 | 17:15 | 17:30 | 17:45 | 18:00 | 18:15 | 18:30 | 18:45 | 19:00 | 7:45 | 8:00 | 8:15 | 8:30 | 8:45 | 9:00 | 9:15 | 9:30 | 9:45 | 10:00 | 11:15 | 11:30 | 11:45 | 12:00 | 12:15 | 12:30 | 12:45 | 13:00 | 13:15 | 13:30 | 13:45 | 14:00 | 14:15 | 14:30 | 14:45 | 15:00 | 16:15 | 16:30 | 16:45 | 17:00 | 17:15 | 17:30 | 17:45 | 18:00 | 18:15 | 18:30 | 18:45 | 19:00
[19 empty] | GRUPO |  | 1 | [21 empty] | 1088 | 1096.5 | 912.5 | 984 | 1060 | 1086 | 1240.5 |  |  |  | 1240 | 1259 | 1264 | 1268.5 | 1244 | 1221 | 1179.5 | 1143.5 | 1136.5 | 1199 | 1223.5 | 1273 | 1354.5 |  |  |  | 1323.5 | 1034 | 696.5 | 369 | 0 | 0 | 0 | 0 | 0
VOL-15MIN | 269 | 300 | 267 | 252 | 277.5 | 116 | 338.5 | 328 | 303.5 | 270.5 |  | 296.5 | 318 | 308.5 | 317 | 315.5 | 323 | 313 | 292.5 | 292.5 | 281.5 | 277 | 285.5 | 355 | 306 | 326.5 | 367 | 289.5 | 337.5 | 327.5 | 369 | 0 | 0 | 0 | 0 | 0 | 0 | 0 | 0
VOL-HORA |  |  |  | 1088 | 1096.5 | 912.5 | 984 | 1060 | 1086 | 1240.5 |  |  |  |  | 1240 | 1259 | 1264 | 1268.5 | 1244 | 1221 | 1179.5 | 1143.5 | 1136.5 | 1199 | 1223.5 | 1273 | 1354.5 |  |  |  | 1323.5 | 1034 | 696.5 | 369 | 0 | 0 | 0 | 0 | 0
MOV DIRC |  | IZQ | 0% |  | DIR | 87.59% |  | DER | 12.41% |  |  |  |  | IZQ | 0% |  |  |  | DIR | 79.24% |  |  |  | DER | 20.76% |  |  |  | IZQ | 0% |  |  |  | DIR | 83.97% |  |  | DER | 16.03%
VOL MAX | 1240.5 | IZQ | 0 |  | DIR | 1086.5173 |  | DER | 153.9827 |  |  | 1354.5 |  | IZQ | 0 |  |  |  | DIR | 1073.2572 |  |  |  | DER | 281.2428 |  |  | 1323.5 | IZQ | 0 |  |  |  | DIR | 1111.36 |  |  | DER | 212.14
[19 empty] | GRUPO |  | 2
VOL-15MIN | [42 empty] | 0 | 0 | 0 | 0 | 0 | 0 | 0 |  |  |  | 0 | 0 | 0 | 0 | 0 | 0 | 0 | 0 | 0 | 0 | 0 | 0 | 0 |  |  |  | 0 | 0 | 0 | 0 | 0 | 0 | 0 | 0 | 0
VOL-HORA |  |  |  | 0 | 0 | 0 | 0 | 0 | 0 | 0 |  |  |  |  | 0 | 0 | 0 | 0 | 0 | 0 | 0 | 0 | 0 | 0 | 0 | 0 | 0 |  |  |  | 0 | 0 | 0 | 0 | 0 | 0 | 0 | 0 | 0 |  |  |  | 362.5 | 369 | 373 | 398.5 | 397.5 | 412.5 | 419.5 |  |  |  | 502.5 | 512.5 | 553 | 529.5 | 525 | 517 | 460 | 448 | 441.5 | 475 | 492 | 549.5 | 587.5 |  |  |  | 598.5 | 455.5 | 325.5 | 158 | 0 | 0 | 0 | 0 | 0
MOV DIRC |  | IZQ | 0% |  | DIR | 0% |  | DER | 0% |  |  |  |  | IZQ | 0% |  |  |  | DIR | 0% |  |  |  | DER | 0% |  |  |  | IZQ | 0% |  |  |  | DIR | 0% |  |  | DER | 0% |  |  |  | 0 | 0 | 0 | 0 | 0 | 0 | 0 |  |  |  | 0 | 0 | 0 | 0 | 0 | 0 | 0 | 0 | 0 | 0 | 0 | 0 | 0 |  |  |  | 0 | 0 | 0 | 0 | 0 | 0 | 0 | 0 | 0
[19 empty] | GRUPO |  | 3 | [21 empty] | 1450.5 | 1465.5 | 1285.5 | 1382.5 | 1457.5 | 1498.5 | 1660 |  |  |  | 1742.5 | 1771.5 | 1817 | 1798 | 1769 | 1738 | 1639.5 | 1591.5 | 1578 | 1674 | 1715.5 | 1822.5 | 1942 |  |  |  | 1922 | 1489.5 | 1022 | 527 | 0 | 0 | 0 | 0 | 0
VOL-15MIN
VOL-HORA |  |  |  | 0 | 0 | 0 | 0 | 0 | 0 | 0 |  |  |  |  | 0 | 0 | 0 | 0 | 0 | 0 | 0 | 0 | 0 | 0 | 0 | 0 | 0 |  |  |  | 0 | 0 | 0 | 0 | 0 | 0 | 0 | 0 | 0
MOV DIRC |  | IZQ | 0% |  | DIR | 0% |  | DER | 0% |  |  |  |  | IZQ | 0% |  |  |  | DIR | 0% |  |  |  | DER | 0% |  |  |  | IZQ | 0% |  |  |  | DIR | 0% |  |  | DER | 0%
[19 empty] | GRUPO |  | 4
VOL-15MIN | 87 | 98.5 | 84.5 | 92.5 | 93.5 | 102.5 | 110 | 91.5 | 108.5 | 109.5 |  | 112.5 | 129 | 139 | 122 | 122.5 | 169.5 | 115.5 | 117.5 | 114.5 | 112.5 | 103.5 | 111 | 148 | 129.5 | 161 | 149 | 143 | 130 | 167.5 | 158 | 0 | 0 | 0 | 0 | 0 | 0 | 0 | 0
VOL-HORA |  |  |  | 362.5 | 369 | 373 | 398.5 | 397.5 | 412.5 | 419.5 |  |  |  |  | 502.5 | 512.5 | 553 | 529.5 | 525 | 517 | 460 | 448 | 441.5 | 475 | 492 | 549.5 | 587.5 |  |  |  | 598.5 | 455.5 | 325.5 | 158 | 0 | 0 | 0 | 0 | 0
MOV DIRC |  | IZQ | 31.95% |  | DIR | 68.05% |  | DER | 0% |  |  |  |  | IZQ | 24.94% |  |  |  | DIR | 75.06% |  |  |  | DER | 0% |  |  |  | IZQ | 24.88% |  |  |  | DIR | 75.12% |  |  | DER | 0%
VOL MAX | 419.5 | IZQ | 134.0495 |  | DIR | 285.4505 |  | DER | 0 |  |  | 587.5 |  | IZQ | 146.5096 |  |  |  | DIR | 440.9904 |  |  |  | DER | 0 |  |  | 598.5 | IZQ | 148.9355 |  |  |  | DIR | 449.5645 |  |  | DER | 0
[19 empty] | GRUPO |  | TOTAL
VOL-15MIN | 356 | 398.5 | 351.5 | 344.5 | 371 | 218.5 | 448.5 | 419.5 | 412 | 380 |  | 409 | 447 | 447.5 | 439 | 438 | 492.5 | 428.5 | 410 | 407 | 394 | 380.5 | 396.5 | 503 | 435.5 | 487.5 | 516 | 432.5 | 467.5 | 495 | 527 | 0 | 0 | 0 | 0 | 0 | 0 | 0 | 0
VOL-HORA |  |  |  | 1450.5 | 1465.5 | 1285.5 | 1382.5 | 1457.5 | 1498.5 | 1660 |  |  |  |  | 1742.5 | 1771.5 | 1817 | 1798 | 1769 | 1738 | 1639.5 | 1591.5 | 1578 | 1674 | 1715.5 | 1822.5 | 1942 |  |  |  | 1922 | 1489.5 | 1022 | 527 | 0 | 0 | 0 | 0 | 0
s
Constru eñales
S.A.