## G-1
SDB
Formato Nº 4: VOLUMEN DE ARRIBOS
CONTRATO No. : |  |  |  | DE OBRA
DIRECCIÓN : |  |  | CALLE 82 X CARRERA 51B |  |  |  |  | CRUCE No. : |  |  | 8252 |  |  |  | GRUPO No. : |  |  | 1 (N-S)
AFORADOR : |  |  | GEOVANNIS GONZALEZ |  |  |  |  | No. CARRILES : |  |  | 2 |  |  |  | FECHA : |  |  | 2020-09-22
HORAS | VEHÍCULOS |  |  |  | TOTAL V. Eq. | TOTAL V. Eq/H | HORAS | VEHÍCULOS |  |  |  | TOTAL V. Eq. | TOTAL V. Eq/H | HORAS | VEHÍCULOS |  |  |  | TOTAL V. Eq. | TOTAL V. Eq/H
| M | A | B | C |  |  |  | M | A | B | C |  |  |  | M | A | B | C
7:30 7:45 | 22 | 165 | 17 | 2 | 215 |  | 11:45 12:00 | 50 | 139 | 12 | 3 | 195.5 | 813.5 | 16:00 16:15 | 56 | 150 | 10 | 4 | 208
7:45 8:00 | 17 | 154 | 17 | 3 | 204 |  | 12:00 12:15 | 60 | 150 | 12 | 3 | 211.5 | 851.5 | 16:15 16:30 | 48 | 155 | 12 | 1 | 205.5
8:00 8:15 | 30 | 160 | 18 | 4 | 221 |  | 12:15 12:30 | 77 | 161 | 11 | 7 | 239 | 861.5 | 16:30 16:45 | 78 | 171 | 15 | 0 | 240
8:15 8:30 | 33 | 144 | 16 | 3 | 200 | 840 | 12:30 12:45 | 66 | 140 | 11 | 7 | 212.5 | 858.5 | 16:45 17:00 | 60 | 161 | 17 | 2 | 230 | 883.5 |  |  |  |  | 241
8:30 8:45 | 41 | 169 | 14 | 4 | 227.5 | 852.5 | 12:45 13:00 | 51 | 151 | 12 | 5 | 213 | 876 | 17:00 17:15 |  |  |  |  | 0 | 675.5 |  |  |  |  | 250
8:45 9:00 | 37 | 171 | 13 | 3 | 223 | 871.5 | 13:00 13:15 | 49 | 123 | 10 | 4 | 177.5 | 842 | 17:15 17:30 |  |  |  |  | 0 | 470 |  |  |  |  | 262
9:00 9:15 | 36 | 154 | 17 | 6 | 221 | 871.5 | 13:15 13:30 | 42 | 101 | 9 | 6 | 155 | 758 | 17:30 17:45 |  |  |  |  | 0 | 230 |  |  |  |  | 270.5
9:15 9:30 | 35 | 155 | 12 | 5 | 209 | 880.5 | 13:30 13:45 | 34 | 95 | 10 | 0 | 132 | 677.5 | 17:45 18:00 |  |  |  |  | 0 | 0 |  |  |  |  | 289.5
9:30 9:45 | 38 | 145 | 13 | 3 | 197.5 | 850.5 | 13:45 14:00 | 23 | 103 | 11 | 2 | 141.5 | 606 | 18:00 18:15 |  |  |  |  | 0 | 0 |  |  |  |  | 291
9:45 10:00 | 41 | 148 | 11 | 5 | 203 | 830.5 | 14:00 14:15 | 39 | 130 | 12 | 2 | 178.5 | 607 | 18:15 18:30 |  |  |  |  | 0 | 0 |  |  |  |  | 294
11:00 11:15 | 34 | 124 | 15 | 1 | 173.5 |  | 14:15 14:30 | 54 | 145 | 9 | 7 | 207.5 | 659.5 | 18:30 18:45 |  |  |  |  | 0 | 0 |  |  |  |  | 299
11:15 11:30 | 51 | 174 | 11 | 3 | 229 |  | 14:30 14:45 | 54 | 142 | 10 | 5 | 201.5 | 729 | 18:45 19:00 |  |  |  |  | 0 | 0 |  |  |  |  | 299.5
11:30 11:45 | 58 | 146 | 14 | 5 | 215.5 |  | 14:45 15:00 | 38 | 138 | 12 | 2 | 186 | 773.5 | [7 empty] | 121 | 627 | 65 | 14
MAÑANA |  | VOLUMEN MÁX = |  |  |  | 880.5 | MEDIO DÍA |  | VOLUMEN MÁX = |  |  |  | 876 | TARDE |  | VOLUMEN MÁX = |  |  |  | 883.5
|  | HORA MAX VOL |  |  | 9:00 - 10:00 |  |  |  | HORA MAX VOL |  |  | 12:00 - 13:00 |  |  |  | HORA MAX VOL |  |  | 16:00 - 17:00
OBSERVACIONES:
11:00 11:15
11:15 11:30
11:30 11:45
11:45 12:00
12:00 12:15
12:15 12:30
12:30 12:45
12:45 13:00
13:00 13:15
13:15 13:30
13:30 13:45
13:45 14:00
14:00 14:15
14:15 14:30
14:30 14:45
14:45 15:00

## G-3
SDB
Formato Nº 4: VOLUMEN DE ARRIBOS
CONTRATO No. : |  |  |  | DE OBRA
DIRECCIÓN : |  |  | CALLE 82 X CARRERA 51B |  |  |  |  | CRUCE No. : |  |  | 8252 |  |  |  | GRUPO No. : |  |  | 3 (OCC-OR)
AFORADOR : |  |  | ADOLFREDO FLOREZ |  |  |  |  | No. CARRILES : |  |  | 2 |  |  |  | FECHA : |  |  | 2020-09-22
HORAS | VEHÍCULOS |  |  |  | TOTAL V. Eq. | TOTAL V. Eq/H | HORAS | VEHÍCULOS |  |  |  | TOTAL V. Eq. | TOTAL V. Eq/H | HORAS | VEHÍCULOS |  |  |  | TOTAL V. Eq. | TOTAL V. Eq/H
| M | A | B | C |  |  |  | M | A | B | C |  |  |  | M | A | B | C
7:30 7:45 | 39 | 206 | 11 | 0 | 247.5 |  | 11:45 12:00 | 99 | 280 | 13 | 3 | 363 | 1348 | 16:00 16:15 | 47 | 227 | 8 | 0 | 266.5 |  |  |  |  | 11:15 - 12:15 | 803.5
7:45 8:00 | 45 | 212 | 13 | 2 | 265.5 |  | 12:00 12:15 | 80 | 244 | 7 | 5 | 310.5 | 1312 | 16:15 16:30 | 66 | 233 | 10 | 2 | 291 |  |  |  |  | 13:45 - 14:45 | 804.5
8:00 8:15 | 54 | 210 | 14 | 4 | 275 |  | 12:15 12:30 | 91 | 260 | 9 | 7 | 341 | 1343 | 16:30 16:45 | 68 | 215 | 10 | 4 | 279 |  |  |  |  | 11:00 - 12:00 | 810
8:15 8:30 | 39 | 204 | 15 | 4 | 263.5 | 1051.5 | 12:30 12:45 | 80 | 210 | 9 | 4 | 278 | 1292.5 | 16:45 17:00 | 74 | 210 | 10 | 3 | 274.5 | 1111 |  | 8:00 - 9:00 | 917 | 12:30 - 13:30 | 810.5 | 16:00 - 17:00 | 0
8:30 8:45 | 44 | 195 | 15 | 3 | 254.5 | 1058.5 | 12:45 13:00 | 79 | 190 | 7 | 1 | 246 | 1175.5 | 17:00 17:15 |  |  |  |  | 0 | 844.5 |  | 8:30 - 9:30 | 927.5 | 12:00 - 13:00 | 813 | 16:15 - 17:15 | 0
8:45 9:00 | 49 | 191 | 10 | 1 | 238 | 1031 | 13:00 13:15 | 71 | 189 | 5 | 2 | 239.5 | 1104.5 | 17:15 17:30 |  |  |  |  | 0 | 553.5 |  | 7:45 - 8:45 | 941.5 | 12:15 - 13:15 | 813.5 | 16:30 - 17:30 | 0
9:00 9:15 | 50 | 262 | 14 | 6 | 330 | 1086 | 13:15 13:30 | 68 | 185 | 7 | 1 | 235.5 | 999 | 17:30 17:45 |  |  |  |  | 0 | 274.5 |  | 7:30 - 8:30 | 942 | 14:00 - 15:00 | 814 | 16:45 - 17:45 | 0
9:15 9:30 | 67 | 257 | 12 | 7 | 332 | 1154.5 | 13:30 13:45 | 62 | 183 | 8 | 1 | 232.5 | 953.5 | 17:45 18:00 |  |  |  |  | 0 | 0 |  | 8:15 - 9:15 | 946 | 11:45 - 12:45 | 816.5 | 17:00 - 18:00 | 0
9:30 9:45 | 61 | 53 | 11 | 5 | 118 | 1018 | 13:45 14:00 | 66 | 196 | 11 | 4 | 261 | 968.5 | 18:00 18:15 |  |  |  |  | 0 | 0 |  | 8:45 - 9:45 | 963 | 11:30 - 12:30 | 817.5 | 17:15 - 18:15 | 0
9:45 10:00 | 63 | 231 | 13 | 4 | 298.5 | 1078.5 | 14:00 14:15 | 85 | 252 | 6 | 3 | 314 | 1043 | 18:15 18:30 |  |  |  |  | 0 | 0 |  | 9:00 - 10:00 | 967 | 13:15 - 14:15 | 826 | 17:30 - 18:30 | 0
11:00 11:15 | 71 | 277 | 7 | 8 | 346.5 |  | 14:15 14:30 | 67 | 238 | 11 | 1 | 296 | 1103.5 | 18:30 18:45 |  |  |  |  | 0 | 0 |  |  |  | 13:30 - 14:30 | 830 | 17:45 - 18:45 | 0
11:15 11:30 | 57 | 262 | 6 | 3 | 310 |  | 14:30 14:45 | 73 | 242 | 10 | 4 | 308.5 | 1179.5 | 18:45 19:00 |  |  |  |  | 0 | 0 |  |  |  | 12:45 - 13:45 | 839.5 | 18:00 - 19:00 | 0
11:30 11:45 | 65 | 268 | 9 | 4 | 328.5 |  | 14:45 15:00 | 61 | 232 | 9 | 5 | 293 | 1211.5 | [7 empty] | 182 | 821 | 57 | 13
MAÑANA |  | VOLUMEN MÁX = |  |  |  | 1154.5 | MEDIO DÍA |  | VOLUMEN MÁX = |  |  |  | 1348 | TARDE |  | VOLUMEN MÁX = |  |  |  | 1111
|  | HORA MAX VOL |  |  | 8:30 - 9:30 |  |  |  | HORA MAX VOL |  |  | 11:00 - 12:00 |  |  |  | HORA MAX VOL |  |  | 16:00 - 17:00 |  |  |  |  | HORA MAX VOL
OBSERVACIONES:
11:00 11:15
11:15 11:30
11:30 11:45
11:45 12:00
12:00 12:15
12:15 12:30
12:30 12:45
12:45 13:00
13:00 13:15
13:15 13:30
13:30 13:45
13:45 14:00
14:00 14:15
14:15 14:30
14:30 14:45
14:45 15:00

## G-Totales
SDB
Formato Nº 7: VOLUMEN DE ARRIBOS TOTAL DE LA INTERSECCIÓN
CONTRATO No. : |  |  |  | DE OBRA
DIRECCIÓN : |  |  | CALLE 82 X CARRERA 51B |  |  |  |  | CRUCE No. : |  |  | 8252 |  |  |  | FECHA : |  |  | 2020-09-22
HORAS | VEHÍCULOS |  |  |  | TOTAL V. Eq. | TOTAL V. Eq/H | HORAS | VEHÍCULOS |  |  |  | TOTAL V. Eq. | TOTAL V. Eq/H | HORAS | VEHÍCULOS |  |  |  | TOTAL V. Eq. | TOTAL V. Eq/H
| M | A | B | C |  |  |  | M | A | B | C |  |  |  | M | A | B | C
7:30 7:45 | 61 | 371 | 28 | 2 | 462.5 |  | 11:45 12:00 | 149 | 419 | 25 | 6 | 558.5 | 2161.5 | 16:00 16:15 | 103 | 377 | 18 | 4 | 474.5 |  |  |  | 12:00 - 13:00 | 1745.5
7:45 8:00 | 62 | 366 | 30 | 5 | 469.5 |  | 12:00 12:15 | 140 | 394 | 19 | 8 | 522 | 2163.5 | 16:15 16:30 | 114 | 388 | 22 | 3 | 496.5 |  |  |  | 12:30 - 13:30 | 1755
8:00 8:15 | 84 | 370 | 32 | 8 | 496 |  | 12:15 12:30 | 168 | 421 | 20 | 14 | 580 | 2204.5 | 16:30 16:45 | 146 | 386 | 25 | 4 | 519 |  |  |  | 12:15 - 13:15 | 1763.5
8:15 8:30 | 72 | 348 | 31 | 7 | 463.5 | 1891.5 | 12:30 12:45 | 146 | 350 | 20 | 11 | 490.5 | 2151 | 16:45 17:00 | 134 | 371 | 27 | 5 | 504.5 | 1994.5 | 8:30 - 9:30 | 2015.5 | 12:45 - 13:45 | 1769 | 16:00 - 17:00 | 0
8:30 8:45 | 85 | 364 | 29 | 7 | 482 | 1911 | 12:45 13:00 | 130 | 341 | 19 | 6 | 459 | 2051.5 | 17:00 17:15 | 0 | 0 | 0 | 0 | 0 | 1520 | 9:00 - 10:00 | 2044.5 | 11:30 - 12:30 | 1803.5 | 16:15 - 17:15 | 0
8:45 9:00 | 86 | 362 | 23 | 4 | 461 | 1902.5 | 13:00 13:15 | 120 | 312 | 15 | 6 | 417 | 1946.5 | 17:15 17:30 | 0 | 0 | 0 | 0 | 0 | 1023.5 | 8:45 - 9:45 | 2047 | 11:15 - 12:15 | 1810.5 | 16:30 - 17:30 | 0
9:00 9:15 | 86 | 416 | 31 | 12 | 551 | 1957.5 | 13:15 13:30 | 110 | 286 | 16 | 7 | 390.5 | 1757 | 17:30 17:45 | 0 | 0 | 0 | 0 | 0 | 504.5 | 8:15 - 9:15 | 2067.5 | 11:45 - 12:45 | 1832 | 16:45 - 17:45 | 0
9:15 9:30 | 102 | 412 | 24 | 12 | 541 | 2035 | 13:30 13:45 | 96 | 278 | 18 | 1 | 364.5 | 1631 | 17:45 18:00 | 0 | 0 | 0 | 0 | 0 | 0 | 8:00 - 9:00 | 2079.5 | 11:00 - 12:00 | 1838.5 | 17:00 - 18:00 | 0
9:30 9:45 | 99 | 198 | 24 | 8 | 315.5 | 1868.5 | 13:45 14:00 | 89 | 299 | 22 | 6 | 402.5 | 1574.5 | 18:00 18:15 | 0 | 0 | 0 | 0 | 0 | 0 | 7:45 - 8:45 | 2112.5 | 13:15 - 14:15 | 1862.5 | 17:15 - 18:15 | 0
9:45 10:00 | 104 | 379 | 24 | 9 | 501.5 | 1909 | 14:00 14:15 | 124 | 382 | 18 | 5 | 492.5 | 1650 | 18:15 18:30 | 0 | 0 | 0 | 0 | 0 | 0 | 7:30 - 8:30 | 2147.5 | 13:00 - 14:00 | 1876.5 | 17:30 - 18:30 | 0
11:00 11:15 | 105 | 401 | 22 | 9 | 520 |  | 14:15 14:30 | 121 | 383 | 20 | 8 | 503.5 | 1763 | 18:30 18:45 | 0 | 0 | 0 | 0 | 0 | 0 |  |  | 13:30 - 14:30 | 1888.5 | 17:45 - 18:45 | 0
11:15 11:30 | 108 | 436 | 17 | 6 | 539 |  | 14:30 14:45 | 127 | 384 | 20 | 9 | 510 | 1908.5 | 18:45 19:00 | 0 | 0 | 0 | 0 | 0 | 0 |  |  | 13:45 - 14:45 | 1896 | 18:00 - 19:00 | 0
11:30 11:45 | 123 | 414 | 23 | 9 | 544 |  | 14:45 15:00 | 99 | 370 | 21 | 7 | 479 | 1985 | [9 empty] | 14:00 - 15:00 | 1946
MAÑANA |  | VOLUMEN MÁX = |  |  |  | 2035 | MEDIO DÍA |  | VOLUMEN MÁX = |  |  |  | 2204.5 | TARDE |  | VOLUMEN MÁX = |  |  |  | 1994.5
|  | HORA MAX VOL |  |  | 8:30 - 9:30 |  |  |  | HORA MAX VOL |  |  | 11:30 - 12:30 |  |  |  | HORA MAX VOL |  |  | 16:00 - 17:00 |  |  |  | HORA MAX VOL
OBSERVACIONES:
11:00 11:15
11:15 11:30
11:30 11:45
11:45 12:00
12:00 12:15
12:15 12:30
12:30 12:45
12:45 13:00
13:00 13:15
13:15 13:30
13:30 13:45
13:45 14:00
14:00 14:15
14:15 14:30
14:30 14:45
14:45 15:00

## DIRECCIONALIDAD
SDB
Formato Nº 5: Volumen vehicular direccional
CONTRATO No.: |  | DE OBRA
DIRECCIÓN : |  | CALLE 82 X CARRERA 51B |  |  |  |  | CRUCE No. : | 8252
AFORADOR: |  | JULIO VASQUEZ |  |  |  |  | FECHA : | 2020-09-22
GRUPO No. | No. CARRILES | PERIODO | MOVIMIENTO | MOTOS | AUTOS | BUS | CAMIÓN | TOTAL EQUIVAL. | % DIRECC.
|  |  |  | M | A | B | C
1 (N-S) | 2 |  | IZQUIERDA | 19 | 144 | 0 | 2 | 158.5 | 12.2821
|  | MAÑANA: | DIRECTOS | 161 | 819 | 95 | 17 | 1132 | 87.7179
|  | 07:30 - 08:00 | DERECHA | 0 | 0 | 0 | 0 | 0 | 0,00
|  |  | IZQUIERDA | 29 | 133 | 0 | 2 | 152.5 | 9.0263
|  | MEDIO DÍA: | DIRECTOS | 418 | 1052 | 98 | 32 | 1537 | 90.9737
|  | 11:00 - 11:30 | DERECHA | 0 | 0 | 0 | 0 | 0 | 0,00
|  |  | IZQUIERDA | 8 | 37 | 0 | 0 | 41 | 9.9154
|  | TARDE: | DIRECTOS | 96 | 268 | 22 | 5 | 372.5 | 90.0846
|  | 17:00 - 17:30 | DERECHA | 0 | 0 | 0 | 0 | 0 | 0,00
2 (S-N) |  |  | IZQUIERDA | 0 | 0 | 0 | 0 | 0 | 0,00
|  | MAÑANA: | DIRECTOS | 0 | 0 | 0 | 0 | 0 | 0,00
|  | 08:00 - 08:30 | DERECHA | 0 | 0 | 0 | 0 | 0 | 0,00
|  |  | IZQUIERDA | 0 | 0 | 0 | 0 | 0 | 0,00
|  | MEDIO DÍA: | DIRECTOS | 0 | 0 | 0 | 0 | 0 | 0,00
|  | 11:30 - 12:00 | DERECHA | 0 | 0 | 0 | 0 | 0 | 0,00
|  |  | IZQUIERDA | 0 | 0 | 0 | 0 | 0 | 0,00
|  | TARDE: | DIRECTOS | 0 | 0 | 0 | 0 | 0 | 0,00
|  | 17:30 - 18:00 | DERECHA | 0 | 0 | 0 | 0 | 0 | 0,00
3 (OCC-OR) | 2 |  | IZQUIERDA | 0 | 0 | 0 | 0 | 0 | 0,00
|  | MAÑANA: | DIRECTOS | 266 | 1123 | 68 | 24 | 1452 | 75.3112
|  | 08:30 - 09:00 | DERECHA | 130 | 386 | 0 | 10 | 476 | 24.6888
|  |  | IZQUIERDA | 0 | 0 | 0 | 0 | 0 | 0,00
|  | MEDIO DÍA: | DIRECTOS | 270 | 869 | 55 | 11 | 1141.5 | 66.9501
|  | 12:00 - 12:30 | DERECHA | 144 | 474 | 0 | 7 | 563.5 | 33.0499
|  |  | IZQUIERDA | 0 | 0 | 0 | 0 | 0 | 0,00
|  | TARDE: | DIRECTOS | 109 | 314 | 20 | 6 | 423.5 | 76.5131
|  | 18:00 - 18:30 | DERECHA | 33 | 111 | 0 | 1 | 130 | 23.4869
4 (OR-OCC) |  |  | IZQUIERDA | 0 | 0 | 0 | 0 | 0 | 0,00
|  | MAÑANA: | DIRECTOS | 0 | 0 | 0 | 0 | 0 | 0,00
|  | 09:00 - 09:30 | DERECHA | 0 | 0 | 0 | 0 | 0 | 0,00
|  |  | IZQUIERDA | 0 | 0 | 0 | 0 | 0 | 0,00
|  | MEDIO DÍA: | DIRECTOS | 0 | 0 | 0 | 0 | 0 | 0,00
|  | 12:30 - 13:00 | DERECHA | 0 | 0 | 0 | 0 | 0 | 0,00
|  |  | IZQUIERDA | 0 | 0 | 0 | 0 | 0 | 0,00
|  | TARDE: | DIRECTOS | 0 | 0 | 0 | 0 | 0 | 0,00
|  | 18:30 - 19:00 | DERECHA | 0 | 0 | 0 | 0 | 0 | 0,00
OBSERVACIONES:

## DIAGRAMA DE VOL
CONTRATO DE CONCESION DE AMOBLAMIENTO URBANO
SISTEMA DE SEMAFIRIZACION
VOLUMENES VEHICULARES DE INTERSECCION SEMAFORIZADA
CIUDAD |  | BARRANQUILLA | [8 empty] | INTERSECCIÓN |  |  | CALLE 82 X CARRERA 51B | [6 empty] | Nº EXTERNO |  |  | 8252 | [7 empty] | FECHA |  | 2020-09-22
|  |  | MAÑANA | [14 empty] | MEDIO DIA | [13 empty] | TARDE
TIEMPO | 7:45 | 8:00 | 8:15 | 8:30 | 8:45 | 9:00 | 9:15 | 9:30 | 9:45 | 10:00 |  | 11:15 | 11:30 | 11:45 | 12:00 | 12:15 | 12:30 | 12:45 | 13:00 | 13:15 | 13:30 | 13:45 | 14:00 | 14:15 | 14:30 | 14:45 | 15:00 | 16:15 | 16:30 | 16:45 | 17:00 | 17:15 | 17:30 | 17:45 | 18:00 | 18:15 | 18:30 | 18:45 | 19:00 | 7:45 | 8:00 | 8:15 | 8:30 | 8:45 | 9:00 | 9:15 | 9:30 | 9:45 | 10:00 | 11:15 | 11:30 | 11:45 | 12:00 | 12:15 | 12:30 | 12:45 | 13:00 | 13:15 | 13:30 | 13:45 | 14:00 | 14:15 | 14:30 | 14:45 | 15:00 | 16:15 | 16:30 | 16:45 | 17:00 | 17:15 | 17:30 | 17:45 | 18:00 | 18:15 | 18:30 | 18:45 | 19:00
[19 empty] | GRUPO |  | 1 | [21 empty] | 840 | 852.5 | 871.5 | 871.5 | 880.5 | 850.5 | 830.5 |  |  |  | 813.5 | 851.5 | 861.5 | 858.5 | 876 | 842 | 758 | 677.5 | 606 | 607 | 659.5 | 729 | 773.5 |  |  |  | 883.5 | 675.5 | 470 | 230 | 0 | 0 | 0 | 0 | 0
VOL-15MIN | 215 | 204 | 221 | 200 | 227.5 | 223 | 221 | 209 | 197.5 | 203 |  | 173.5 | 229 | 215.5 | 195.5 | 211.5 | 239 | 212.5 | 213 | 177.5 | 155 | 132 | 141.5 | 178.5 | 207.5 | 201.5 | 186 | 208 | 205.5 | 240 | 230 | 0 | 0 | 0 | 0 | 0 | 0 | 0 | 0
VOL-HORA |  |  |  | 840 | 852.5 | 871.5 | 871.5 | 880.5 | 850.5 | 830.5 |  |  |  |  | 813.5 | 851.5 | 861.5 | 858.5 | 876 | 842 | 758 | 677.5 | 606 | 607 | 659.5 | 729 | 773.5 |  |  |  | 883.5 | 675.5 | 470 | 230 | 0 | 0 | 0 | 0 | 0
MOV DIRC |  | IZQ | 12.28% |  | DIR | 87.72% |  | DER | 0% |  |  |  |  | IZQ | 9.026% |  |  |  | DIR | 90.97% |  |  |  | DER | 0% |  |  |  | IZQ | 9.915% |  |  |  | DIR | 90.08% |  |  | DER | 0%
VOL MAX | 880.5 | IZQ | 108.1435 |  | DIR | 772.3565 |  | DER | 0 |  |  | 876 |  | IZQ | 79.0707 |  |  |  | DIR | 796.9293 |  |  |  | DER | 0 |  |  | 883.5 | IZQ | 87.6022 |  |  |  | DIR | 795.8978 |  |  | DER | 0
[19 empty] | GRUPO |  | 2
VOL-15MIN | [42 empty] | 0 | 0 | 0 | 0 | 0 | 0 | 0 |  |  |  | 0 | 0 | 0 | 0 | 0 | 0 | 0 | 0 | 0 | 0 | 0 | 0 | 0 |  |  |  | 0 | 0 | 0 | 0 | 0 | 0 | 0 | 0 | 0
VOL-HORA |  |  |  | 0 | 0 | 0 | 0 | 0 | 0 | 0 |  |  |  |  | 0 | 0 | 0 | 0 | 0 | 0 | 0 | 0 | 0 | 0 | 0 | 0 | 0 |  |  |  | 0 | 0 | 0 | 0 | 0 | 0 | 0 | 0 | 0 |  |  |  | 0 | 0 | 0 | 0 | 0 | 0 | 0 |  |  |  | 0 | 0 | 0 | 0 | 0 | 0 | 0 | 0 | 0 | 0 | 0 | 0 | 0 |  |  |  | 0 | 0 | 0 | 0 | 0 | 0 | 0 | 0 | 0
MOV DIRC |  | IZQ | 0% |  | DIR | 0% |  | DER | 0% |  |  |  |  | IZQ | 0% |  |  |  | DIR | 0% |  |  |  | DER | 0% |  |  |  | IZQ | 0% |  |  |  | DIR | 0% |  |  | DER | 0% |  |  |  | 1051.5 | 1058.5 | 1031 | 1086 | 1154.5 | 1018 | 1078.5 |  |  |  | 1348 | 1312 | 1343 | 1292.5 | 1175.5 | 1104.5 | 999 | 953.5 | 968.5 | 1043 | 1103.5 | 1179.5 | 1211.5 |  |  |  | 1111 | 844.5 | 553.5 | 274.5 | 0 | 0 | 0 | 0 | 0
[19 empty] | GRUPO |  | 3 | [21 empty] | 1891.5 | 1911 | 1902.5 | 1957.5 | 2035 | 1868.5 | 1909 |  |  |  | 2161.5 | 2163.5 | 2204.5 | 2151 | 2051.5 | 1946.5 | 1757 | 1631 | 1574.5 | 1650 | 1763 | 1908.5 | 1985 |  |  |  | 1994.5 | 1520 | 1023.5 | 504.5 | 0 | 0 | 0 | 0 | 0
VOL-15MIN | 247.5 | 265.5 | 275 | 263.5 | 254.5 | 238 | 330 | 332 | 118 | 298.5 |  | 346.5 | 310 | 328.5 | 363 | 310.5 | 341 | 278 | 246 | 239.5 | 235.5 | 232.5 | 261 | 314 | 296 | 308.5 | 293 | 266.5 | 291 | 279 | 274.5 | 0 | 0 | 0 | 0 | 0 | 0 | 0 | 0
VOL-HORA |  |  |  | 1051.5 | 1058.5 | 1031 | 1086 | 1154.5 | 1018 | 1078.5 |  |  |  |  | 1348 | 1312 | 1343 | 1292.5 | 1175.5 | 1104.5 | 999 | 953.5 | 968.5 | 1043 | 1103.5 | 1179.5 | 1211.5 |  |  |  | 1111 | 844.5 | 553.5 | 274.5 | 0 | 0 | 0 | 0 | 0
MOV DIRC |  | IZQ | 0% |  | DIR | 75.31% |  | DER | 24.69% |  |  |  |  | IZQ | 0% |  |  |  | DIR | 66.95% |  |  |  | DER | 33.05% |  |  |  | IZQ | 0% |  |  |  | DIR | 76.51% |  |  | DER | 23.49%
VOL MAX | 1154.5 | IZQ | 0 |  | DIR | 869.4678 |  | DER | 285.0322 |  |  | 1348 |  | IZQ | 0 |  |  |  | DIR | 902.488 |  |  |  | DER | 445.512 |  |  | 1111 | IZQ | 0 |  |  |  | DIR | 850.0605 |  |  | DER | 260.9395
[19 empty] | GRUPO |  | 4
VOL-15MIN
VOL-HORA |  |  |  | 0 | 0 | 0 | 0 | 0 | 0 | 0 |  |  |  |  | 0 | 0 | 0 | 0 | 0 | 0 | 0 | 0 | 0 | 0 | 0 | 0 | 0 |  |  |  | 0 | 0 | 0 | 0 | 0 | 0 | 0 | 0 | 0
MOV DIRC |  | IZQ | 0% |  | DIR | 0% |  | DER | 0% |  |  |  |  | IZQ | 0% |  |  |  | DIR | 0% |  |  |  | DER | 0% |  |  |  | IZQ | 0% |  |  |  | DIR | 0% |  |  | DER | 0%
[19 empty] | GRUPO |  | TOTAL
VOL-15MIN | 462.5 | 469.5 | 496 | 463.5 | 482 | 461 | 551 | 541 | 315.5 | 501.5 |  | 520 | 539 | 544 | 558.5 | 522 | 580 | 490.5 | 459 | 417 | 390.5 | 364.5 | 402.5 | 492.5 | 503.5 | 510 | 479 | 474.5 | 496.5 | 519 | 504.5 | 0 | 0 | 0 | 0 | 0 | 0 | 0 | 0
VOL-HORA |  |  |  | 1891.5 | 1911 | 1902.5 | 1957.5 | 2035 | 1868.5 | 1909 |  |  |  |  | 2161.5 | 2163.5 | 2204.5 | 2151 | 2051.5 | 1946.5 | 1757 | 1631 | 1574.5 | 1650 | 1763 | 1908.5 | 1985 |  |  |  | 1994.5 | 1520 | 1023.5 | 504.5 | 0 | 0 | 0 | 0 | 0
s
Constru eñales
S.A.