## G-1
SDB
Formato Nº 4: VOLUMEN DE ARRIBOS
CONTRATO No. : |  |  |  | DE OBRA
DIRECCIÓN : |  |  | CALLE 90 X CARRERA 46 |  |  |  |  | CRUCE No. : | [6 empty] | GRUPO No. : |  |  | 1 (N-S)
AFORADOR : |  |  | GEOVANNIS GONZALEZ |  |  |  |  | No. CARRILES : |  |  | 2 |  |  |  | FECHA : |  |  | 2020-09-03
HORAS | VEHÍCULOS |  |  |  | TOTAL V. Eq. | TOTAL V. Eq/H | HORAS | VEHÍCULOS |  |  |  | TOTAL V. Eq. | TOTAL V. Eq/H | HORAS | VEHÍCULOS |  |  |  | TOTAL V. Eq. | TOTAL V. Eq/H
| M | A | B | C |  |  |  | M | A | B | C |  |  |  | M | A | B | C
7:30 7:45 | 3 | 38 | 3 | 0 | 45.5 |  | 11:45 12:00 | 14 | 46 | 6 | 3 | 72.5 | 326.5 | 16:00 16:15 | 13 | 45 | 2 | 1 | 58
7:45 8:00 | 5 | 55 | 4 | 1 | 68 |  | 12:00 12:15 | 19 | 81 | 3 | 2 | 101.5 | 345 | 16:15 16:30 | 19 | 86 | 7 | 0 | 109.5
8:00 8:15 | 3 | 40 | 3 | 1 | 50 |  | 12:15 12:30 | 22 | 75 | 3 | 2 | 97 | 361.5 | 16:30 16:45 | 19 | 78 | 2 | 2 | 96.5
8:15 8:30 | 10 | 44 | 6 | 0 | 61 | 224.5 | 12:30 12:45 | 20 | 76 | 1 | 1 | 90.5 | 361.5 | 16:45 17:00 | 16 | 77 | 2 | 0 | 89 | 353 |  | 241
8:30 8:45 | 7 | 64 | 4 | 0 | 75.5 | 254.5 | 12:45 13:00 | 17 | 62 | 3 | 0 | 76.5 | 365.5 | 17:00 17:15 |  |  |  |  | 0 | 295 |  | 250
8:45 9:00 | 14 | 52 | 4 | 0 | 67 | 253.5 | 13:00 13:15 | 19 | 58 | 2 | 2 | 76.5 | 340.5 | 17:15 17:30 |  |  |  |  | 0 | 185.5 |  | 262
9:00 9:15 | 7 | 61 | 4 | 2 | 77.5 | 281 | 13:15 13:30 | 21 | 63 | 1 | 1 | 78 | 321.5 | 17:30 17:45 |  |  |  |  | 0 | 89 |  | 270.5
9:15 9:30 | 9 | 46 | 2 | 0 | 54.5 | 274.5 | 13:30 13:45 | 22 | 61 | 3 | 1 | 80.5 | 311.5 | 17:45 18:00 |  |  |  |  | 0 | 0 |  | 289.5
9:30 9:45 | 8 | 52 | 5 | 0 | 66 | 265 | 13:45 14:00 | 23 | 42 | 2 | 1 | 60 | 295 | 18:00 18:15 |  |  |  |  | 0 | 0 |  | 291
9:45 10:00 | 9 | 46 | 3 | 2 | 61.5 | 259.5 | 14:00 14:15 | 19 | 60 | 4 | 0 | 77.5 | 296 | 18:15 18:30 |  |  |  |  | 0 | 0 |  | 294
11:00 11:15 | 18 | 68 | 3 | 0 | 83 |  | 14:15 14:30 | 23 | 67 | 3 | 0 | 84.5 | 302.5 | 18:30 18:45 |  |  |  |  | 0 | 0 |  | 299
11:15 11:30 | 22 | 59 | 4 | 1 | 80.5 |  | 14:30 14:45 | 18 | 73 | 1 | 0 | 84 | 306 | 18:45 19:00 |  |  |  |  | 0 | 0 |  | 299.5
11:30 11:45 | 21 | 74 | 3 | 0 | 90.5 |  | 14:45 15:00 | 12 | 62 | 4 | 1 | 78.5 | 324.5
MAÑANA |  | VOLUMEN MÁX = |  |  |  | 281 | MEDIO DÍA |  | VOLUMEN MÁX = |  |  |  | 365.5 | TARDE |  | VOLUMEN MÁX = |  |  |  | 353
|  | HORA MAX VOL |  |  | 8:15 - 9:15 |  |  |  | HORA MAX VOL |  |  | 12:00 - 13:00 |  |  |  | HORA MAX VOL |  |  | 16:00 - 17:00
OBSERVACIONES:
11:00 11:15
11:15 11:30
11:30 11:45
11:45 12:00
12:00 12:15
12:15 12:30
12:30 12:45
12:45 13:00
13:00 13:15
13:15 13:30
13:30 13:45
13:45 14:00
14:00 14:15
14:15 14:30
14:30 14:45
14:45 15:00

## G-3
SDB
Formato Nº 4: VOLUMEN DE ARRIBOS
CONTRATO No. : |  |  |  | DE OBRA
DIRECCIÓN : |  |  | CALLE 90 X CARRERA 46 |  |  |  |  | CRUCE No. : |  |  | 0 |  |  |  | GRUPO No. : |  |  | 3 (OCC-OR)
AFORADOR : |  |  | IVAN FONSECA |  |  |  |  | No. CARRILES : |  |  | 2 |  |  |  | FECHA : |  |  | 2020-09-03
HORAS | VEHÍCULOS |  |  |  | TOTAL V. Eq. | TOTAL V. Eq/H | HORAS | VEHÍCULOS |  |  |  | TOTAL V. Eq. | TOTAL V. Eq/H | HORAS | VEHÍCULOS |  |  |  | TOTAL V. Eq. | TOTAL V. Eq/H
| M | A | B | C |  |  |  | M | A | B | C |  |  |  | M | A | B | C
7:30 7:45 | 23 | 181 | 13 | 1 | 221 |  | 11:45 12:00 | 38 | 175 | 8 | 1 | 212.5 | 933.5 | 16:00 16:15 | 38 | 186 | 12 | 4 | 239 |  |  |  | 11:15 - 12:15 | 803.5
7:45 8:00 | 18 | 172 | 11 | 2 | 208 |  | 12:00 12:15 | 46 | 178 | 10 | 7 | 238.5 | 917.5 | 16:15 16:30 | 44 | 197 | 11 | 3 | 248.5 |  |  |  | 13:45 - 14:45 | 804.5
8:00 8:15 | 27 | 184 | 15 | 2 | 232.5 |  | 12:15 12:30 | 34 | 138 | 12 | 3 | 186.5 | 856.5 | 16:30 16:45 | 38 | 192 | 13 | 4 | 247 |  |  |  | 11:00 - 12:00 | 810
8:15 8:30 | 24 | 170 | 14 | 3 | 217.5 | 879 | 12:30 12:45 | 60 | 188 | 11 | 4 | 250 | 887.5 | 16:45 17:00 | 43 | 187 | 10 | 1 | 231 | 965.5 | 8:00 - 9:00 | 917 | 12:30 - 13:30 | 810.5 | 16:00 - 17:00 | 0
8:30 8:45 | 28 | 162 | 13 | 1 | 204.5 | 862.5 | 12:45 13:00 | 54 | 171 | 10 | 2 | 223 | 898 | 17:00 17:15 |  |  |  |  | 0 | 726.5 | 8:30 - 9:30 | 927.5 | 12:00 - 13:00 | 813 | 16:15 - 17:15 | 0
8:45 9:00 | 41 | 201 | 10 | 5 | 254 | 908.5 | 13:00 13:15 | 52 | 179 | 9 | 4 | 233 | 892.5 | 17:15 17:30 |  |  |  |  | 0 | 478 | 7:45 - 8:45 | 941.5 | 12:15 - 13:15 | 813.5 | 16:30 - 17:30 | 0
9:00 9:15 | 27 | 192 | 11 | 0 | 227.5 | 903.5 | 13:15 13:30 | 49 | 168 | 7 | 2 | 211.5 | 917.5 | 17:30 17:45 |  |  |  |  | 0 | 231 | 7:30 - 8:30 | 942 | 14:00 - 15:00 | 814 | 16:45 - 17:45 | 0
9:15 9:30 | 31 | 188 | 13 | 8 | 249.5 | 935.5 | 13:30 13:45 | 43 | 184 | 12 | 2 | 234.5 | 902 | 17:45 18:00 |  |  |  |  | 0 | 0 | 8:15 - 9:15 | 946 | 11:45 - 12:45 | 816.5 | 17:00 - 18:00 | 0
9:30 9:45 | 34 | 168 | 9 | 7 | 220.5 | 951.5 | 13:45 14:00 | 38 | 178 | 10 | 1 | 219.5 | 898.5 | 18:00 18:15 |  |  |  |  | 0 | 0 | 8:45 - 9:45 | 963 | 11:30 - 12:30 | 817.5 | 17:15 - 18:15 | 0
9:45 10:00 | 18 | 158 | 11 | 7 | 206.5 | 904 | 14:00 14:15 | 44 | 205 | 8 | 8 | 263 | 928.5 | 18:15 18:30 |  |  |  |  | 0 | 0 | 9:00 - 10:00 | 967 | 13:15 - 14:15 | 826 | 17:30 - 18:30 | 0
11:00 11:15 | 47 | 204 | 11 | 2 | 254.5 |  | 14:15 14:30 | 48 | 168 | 7 | 3 | 213.5 | 930.5 | 18:30 18:45 |  |  |  |  | 0 | 0 |  |  | 13:30 - 14:30 | 830 | 17:45 - 18:45 | 0
11:15 11:30 | 42 | 193 | 13 | 3 | 247.5 |  | 14:30 14:45 | 34 | 184 | 8 | 4 | 227 | 923 | 18:45 19:00 |  |  |  |  | 0 | 0 |  |  | 12:45 - 13:45 | 839.5 | 18:00 - 19:00 | 0
11:30 11:45 | 43 | 168 | 11 | 3 | 219 |  | 14:45 15:00 | 24 | 187 | 11 | 1 | 223.5 | 927 | [9 empty] | 13:00 - 14:00 | 845.5
MAÑANA |  | VOLUMEN MÁX = |  |  |  | 951.5 | MEDIO DÍA |  | VOLUMEN MÁX = |  |  |  | 933.5 | TARDE |  | VOLUMEN MÁX = |  |  |  | 965.5
|  | HORA MAX VOL |  |  | 8:45 - 9:45 |  |  |  | HORA MAX VOL |  |  | 11:00 - 12:00 |  |  |  | HORA MAX VOL |  |  | 16:00 - 17:00 |  |  |  | HORA MAX VOL
OBSERVACIONES:
11:00 11:15
11:15 11:30
11:30 11:45
11:45 12:00
12:00 12:15
12:15 12:30
12:30 12:45
12:45 13:00
13:00 13:15
13:15 13:30
13:30 13:45
13:45 14:00
14:00 14:15
14:15 14:30
14:30 14:45
14:45 15:00

## G-4
SDB
Formato Nº 4: VOLUMEN DE ARRIBOS
CONTRATO No. : |  |  |  | DE OBRA
DIRECCIÓN : |  |  | CALLE 90 X CARRERA 46 |  |  |  |  | CRUCE No. : |  |  | 0 |  |  |  | GRUPO No. : |  |  | 4(OR-OCC)
AFORADOR : |  |  | JULIO VASQUEZ |  |  |  |  | No. CARRILES : |  |  | 2 |  |  |  | FECHA : |  |  | 2020-09-03
HORAS | VEHÍCULOS |  |  |  | TOTAL V. Eq. | TOTAL V. Eq/H | HORAS | VEHÍCULOS |  |  |  | TOTAL V. Eq. | TOTAL V. Eq/H | HORAS | VEHÍCULOS |  |  |  | TOTAL V. Eq. | TOTAL V. Eq/H
| M | A | B | C |  |  |  | M | A | B | C |  |  |  | M | A | B | C
7:30 7:45 | 21 | 81 | 7 | 4 | 115.5 |  | 11:45 12:00 | 42 | 187 | 10 | 5 | 240.5 | 798 | 16:00 16:15 | 43 | 154 | 5 | 2 | 190.5 |  |  |  | 12:45 - 13:45 | 929.5
7:45 8:00 | 20 | 84 | 9 | 1 | 114.5 |  | 12:00 12:15 | 46 | 219 | 11 | 4 | 274 | 911 | 16:15 16:30 | 40 | 188 | 8 | 1 | 226.5 |  |  |  | 12:00 - 13:00 | 932.5
8:00 8:15 | 19 | 93 | 11 | 2 | 129.5 |  | 12:15 12:30 | 49 | 166 | 9 | 1 | 211 | 940.5 | 16:30 16:45 | 43 | 157 | 13 | 0 | 204.5 |  |  |  | 12:30 - 13:30 | 944.5
8:15 8:30 | 30 | 111 | 15 | 1 | 158.5 | 518 | 12:30 12:45 | 39 | 149 | 9 | 3 | 194 | 919.5 | 16:45 17:00 | 27 | 166 | 7 | 2 | 198.5 | 820 | 9:00 - 10:00 | 1077.5 | 12:15 - 13:15 | 950 | 16:00 - 17:00 | 0
8:30 8:45 | 16 | 111 | 6 | 2 | 136 | 538.5 | 12:45 13:00 | 27 | 133 | 8 | 5 | 175 | 854 | 17:00 17:15 |  |  |  |  | 0 | 629.5 | 8:45 - 9:45 | 1084 | 11:30 - 12:30 | 986 | 16:15 - 17:15 | 0
8:45 9:00 | 22 | 150 | 12 | 1 | 187.5 | 611.5 | 13:00 13:15 | 25 | 135 | 10 | 4 | 177.5 | 757.5 | 17:15 17:30 |  |  |  |  | 0 | 403 | 8:30 - 9:30 | 1088 | 11:15 - 12:15 | 1007 | 16:30 - 17:30 | 0
9:00 9:15 | 27 | 114 | 10 | 2 | 152.5 | 634.5 | 13:15 13:30 | 23 | 141 | 7 | 2 | 171.5 | 718 | 17:30 17:45 |  |  |  |  | 0 | 198.5 | 8:15 - 9:15 | 1121.5 | 11:45 - 12:45 | 1015.5 | 16:45 - 17:45 | 0
9:15 9:30 | 25 | 158 | 9 | 7 | 206 | 682 | 13:30 13:45 | 29 | 126 | 7 | 3 | 162 | 686 | 17:45 18:00 |  |  |  |  | 0 | 0 | 8:00 - 9:00 | 1162.5 | 11:00 - 12:00 | 1028.5 | 17:00 - 18:00 | 0
9:30 9:45 | 20 | 122 | 10 | 4 | 162 | 708 | 13:45 14:00 | 40 | 146 | 8 | 7 | 199.5 | 710.5 | 18:00 18:15 |  |  |  |  | 0 | 0 | 7:45 - 8:45 | 1171 | 13:00 - 14:00 | 1031 | 17:15 - 18:15 | 0
9:45 10:00 | 20 | 148 | 11 | 7 | 197.5 | 718 | 14:00 14:15 | 27 | 138 | 11 | 2 | 178.5 | 711.5 | 18:15 18:30 |  |  |  |  | 0 | 0 | 7:30 - 8:30 | 1205.5 | 13:15 - 14:15 | 1036.5 | 17:30 - 18:30 | 0
11:00 11:15 | 27 | 131 | 7 | 1 | 161 |  | 14:15 14:30 | 33 | 157 | 7 | 7 | 205 | 745 | 18:30 18:45 |  |  |  |  | 0 | 0 |  |  | 13:30 - 14:30 | 1058.5 | 17:45 - 18:45 | 0
11:15 11:30 | 43 | 137 | 9 | 2 | 181.5 |  | 14:30 14:45 | 31 | 199 | 10 | 3 | 242 | 825 | 18:45 19:00 |  |  |  |  | 0 | 0 |  |  | 13:45 - 14:45 | 1091.5 | 18:00 - 19:00 | 0
11:30 11:45 | 39 | 174 | 7 | 3 | 215 |  | 14:45 15:00 | 25 | 123 | 7 | 3 | 157 | 782.5 | [9 empty] | 14:00 - 15:00 | 1132
MAÑANA |  | VOLUMEN MÁX = |  |  |  | 718 | MEDIO DÍA |  | VOLUMEN MÁX = |  |  |  | 940.5 | TARDE |  | VOLUMEN MÁX = |  |  |  | 820
|  | HORA MAX VOL |  |  | 9:00 - 10:00 |  |  |  | HORA MAX VOL |  |  | 11:30 - 12:30 |  |  |  | HORA MAX VOL |  |  | 16:00 - 17:00 |  |  |  | HORA MAX VOL
OBSERVACIONES:
11:00 11:15
11:15 11:30
11:30 11:45
11:45 12:00
12:00 12:15
12:15 12:30
12:30 12:45
12:45 13:00
13:00 13:15
13:15 13:30
13:30 13:45
13:45 14:00
14:00 14:15
14:15 14:30
14:30 14:45
14:45 15:00

## G-Totales
SDB
Formato Nº 7: VOLUMEN DE ARRIBOS TOTAL DE LA INTERSECCIÓN
CONTRATO No. : |  |  |  | DE OBRA
DIRECCIÓN : |  |  | CALLE 90 X CARRERA 46 |  |  |  |  | CRUCE No. : |  |  | 0 |  |  |  | FECHA : |  |  | 2020-09-03
HORAS | VEHÍCULOS |  |  |  | TOTAL V. Eq. | TOTAL V. Eq/H | HORAS | VEHÍCULOS |  |  |  | TOTAL V. Eq. | TOTAL V. Eq/H | HORAS | VEHÍCULOS |  |  |  | TOTAL V. Eq. | TOTAL V. Eq/H
| M | A | B | C |  |  |  | M | A | B | C |  |  |  | M | A | B | C
7:30 7:45 | 47 | 300 | 23 | 5 | 382 |  | 11:45 12:00 | 94 | 408 | 24 | 9 | 525.5 | 2058 | 16:00 16:15 | 94 | 385 | 19 | 7 | 487.5 |  |  |  | 12:00 - 13:00 | 1745.5
7:45 8:00 | 43 | 311 | 24 | 4 | 390.5 |  | 12:00 12:15 | 111 | 478 | 24 | 13 | 614 | 2173.5 | 16:15 16:30 | 103 | 471 | 26 | 4 | 584.5 |  |  |  | 12:30 - 13:30 | 1755
8:00 8:15 | 49 | 317 | 29 | 5 | 412 |  | 12:15 12:30 | 105 | 379 | 24 | 6 | 494.5 | 2158.5 | 16:30 16:45 | 100 | 427 | 28 | 6 | 548 |  |  |  | 12:15 - 13:15 | 1763.5
8:15 8:30 | 64 | 325 | 35 | 4 | 437 | 1621.5 | 12:30 12:45 | 119 | 413 | 21 | 8 | 534.5 | 2168.5 | 16:45 17:00 | 86 | 430 | 19 | 3 | 518.5 | 2138.5 | 8:30 - 9:30 | 2015.5 | 12:45 - 13:45 | 1769 | 16:00 - 17:00 | 0
8:30 8:45 | 51 | 337 | 23 | 3 | 416 | 1655.5 | 12:45 13:00 | 98 | 366 | 21 | 7 | 474.5 | 2117.5 | 17:00 17:15 | 0 | 0 | 0 | 0 | 0 | 1651 | 9:00 - 10:00 | 2044.5 | 11:30 - 12:30 | 1803.5 | 16:15 - 17:15 | 0
8:45 9:00 | 77 | 403 | 26 | 6 | 508.5 | 1773.5 | 13:00 13:15 | 96 | 372 | 21 | 10 | 487 | 1990.5 | 17:15 17:30 | 0 | 0 | 0 | 0 | 0 | 1066.5 | 8:45 - 9:45 | 2047 | 11:15 - 12:15 | 1810.5 | 16:30 - 17:30 | 0
9:00 9:15 | 61 | 367 | 25 | 4 | 457.5 | 1819 | 13:15 13:30 | 93 | 372 | 15 | 5 | 461 | 1957 | 17:30 17:45 | 0 | 0 | 0 | 0 | 0 | 518.5 | 8:15 - 9:15 | 2067.5 | 11:45 - 12:45 | 1832 | 16:45 - 17:45 | 0
9:15 9:30 | 65 | 392 | 24 | 15 | 510 | 1892 | 13:30 13:45 | 94 | 371 | 22 | 6 | 477 | 1899.5 | 17:45 18:00 | 0 | 0 | 0 | 0 | 0 | 0 | 8:00 - 9:00 | 2079.5 | 11:00 - 12:00 | 1838.5 | 17:00 - 18:00 | 0
9:30 9:45 | 62 | 342 | 24 | 11 | 448.5 | 1924.5 | 13:45 14:00 | 101 | 366 | 20 | 9 | 479 | 1904 | 18:00 18:15 | 0 | 0 | 0 | 0 | 0 | 0 | 7:45 - 8:45 | 2112.5 | 13:15 - 14:15 | 1862.5 | 17:15 - 18:15 | 0
9:45 10:00 | 47 | 352 | 25 | 16 | 465.5 | 1881.5 | 14:00 14:15 | 90 | 403 | 23 | 10 | 519 | 1936 | 18:15 18:30 | 0 | 0 | 0 | 0 | 0 | 0 | 7:30 - 8:30 | 2147.5 | 13:00 - 14:00 | 1876.5 | 17:30 - 18:30 | 0
11:00 11:15 | 92 | 403 | 21 | 3 | 498.5 |  | 14:15 14:30 | 104 | 392 | 17 | 10 | 503 | 1978 | 18:30 18:45 | 0 | 0 | 0 | 0 | 0 | 0 |  |  | 13:30 - 14:30 | 1888.5 | 17:45 - 18:45 | 0
11:15 11:30 | 107 | 389 | 26 | 6 | 509.5 |  | 14:30 14:45 | 83 | 456 | 19 | 7 | 553 | 2054 | 18:45 19:00 | 0 | 0 | 0 | 0 | 0 | 0 |  |  | 13:45 - 14:45 | 1896 | 18:00 - 19:00 | 0
11:30 11:45 | 103 | 416 | 21 | 6 | 524.5 |  | 14:45 15:00 | 61 | 372 | 22 | 5 | 459 | 2034 | [9 empty] | 14:00 - 15:00 | 1946
MAÑANA |  | VOLUMEN MÁX = |  |  |  | 1924.5 | MEDIO DÍA |  | VOLUMEN MÁX = |  |  |  | 2173.5 | TARDE |  | VOLUMEN MÁX = |  |  |  | 2138.5
|  | HORA MAX VOL |  |  | 8:45 - 9:45 |  |  |  | HORA MAX VOL |  |  | 11:15 - 12:15 |  |  |  | HORA MAX VOL |  |  | 16:00 - 17:00 |  |  |  | HORA MAX VOL
OBSERVACIONES:
11:00 11:15
11:15 11:30
11:30 11:45
11:45 12:00
12:00 12:15
12:15 12:30
12:30 12:45
12:45 13:00
13:00 13:15
13:15 13:30
13:30 13:45
13:45 14:00
14:00 14:15
14:15 14:30
14:30 14:45
14:45 15:00

## DIRECCIONALIDAD
SDB
Formato Nº 5: Volumen vehicular direccional
CONTRATO No.: |  | DE OBRA
DIRECCIÓN : |  | CALLE 90 X CARRERA 46 |  |  |  |  | CRUCE No. : | 0
AFORADOR: |  | GEOVANNIS GONZALEZ |  |  |  |  | FECHA : | 2020-09-03
GRUPO No. | No. CARRILES | PERIODO | MOVIMIENTO | MOTOS | AUTOS | BUS | CAMIÓN | TOTAL EQUIVAL. | % DIRECC.
|  |  |  | M | A | B | C
1 (N-S) | 2 |  | IZQUIERDA | 0 | 0 | 0 | 0 | 0 | 0,00
|  | MAÑANA: | DIRECTOS | 29 | 99 | 0 | 3 | 121 | 68.75
|  | 07:30 - 08:00 | DERECHA | 8 | 39 | 6 | 0 | 55 | 31.25
|  |  | IZQUIERDA | 0 | 0 | 0 | 0 | 0 | 0,00
|  | MEDIO DÍA: | DIRECTOS | 21 | 102 | 1 | 1 | 117 | 72
|  | 11:00 - 11:30 | DERECHA | 9 | 33 | 4 | 0 | 45.5 | 28
|  |  | IZQUIERDA | 0 | 0 | 0 | 0 | 0 | 0,00
|  | TARDE: | DIRECTOS | 25 | 110 | 0 | 2 | 127.5 | 68.7332
|  | 17:00 - 17:30 | DERECHA | 10 | 45 | 4 | 0 | 58 | 31.2668
2 (S-N) |  |  | IZQUIERDA | 0 | 0 | 0 | 0 | 0 | 0,00
|  | MAÑANA: | DIRECTOS | 0 | 0 | 0 | 0 | 0 | 0,00
|  | 08:00 - 08:30 | DERECHA | 0 | 0 | 0 | 0 | 0 | 0,00
|  |  | IZQUIERDA | 0 | 0 | 0 | 0 | 0 | 0,00
|  | MEDIO DÍA: | DIRECTOS | 0 | 0 | 0 | 0 | 0 | 0,00
|  | 11:30 - 12:00 | DERECHA | 0 | 0 | 0 | 0 | 0 | 0,00
|  |  | IZQUIERDA | 0 | 0 | 0 | 0 | 0 | 0,00
|  | TARDE: | DIRECTOS | 0 | 0 | 0 | 0 | 0 | 0,00
|  | 17:30 - 18:00 | DERECHA | 0 | 0 | 0 | 0 | 0 | 0,00
3 (OCC-OR) | 2 |  | IZQUIERDA | 0 | 0 | 0 | 0 | 0 | 0,00
|  | MAÑANA: | DIRECTOS | 47 | 292 | 25 | 5 | 378 | 81.0289
|  | 08:30 - 09:00 | DERECHA | 23 | 64 | 4 | 2 | 88.5 | 18.9711
|  |  | IZQUIERDA | 0 | 0 | 0 | 0 | 0 | 0,00
|  | MEDIO DÍA: | DIRECTOS | 48 | 311 | 15 | 5 | 377.5 | 83.7958
|  | 12:00 - 12:30 | DERECHA | 10 | 60 | 4 | 0 | 73 | 16.2042
|  |  | IZQUIERDA | 0 | 0 | 0 | 0 | 0 | 0,00
|  | TARDE: | DIRECTOS | 53 | 312 | 21 | 5 | 393 | 82.2176
|  | 18:00 - 18:30 | DERECHA | 28 | 67 | 2 | 0 | 85 | 17.7824
4 (OR-OCC) | 2 |  | IZQUIERDA | 5 | 20 | 0 | 0 | 22.5 | 5.6391
|  | MAÑANA: | DIRECTOS | 52 | 292 | 18 | 9 | 376.5 | 94.3609
|  | 09:00 - 09:30 | DERECHA | 0 | 0 | 0 | 0 | 0 | 0,00
|  |  | IZQUIERDA | 3 | 19 | 0 | 0 | 20.5 | 5.1378
|  | MEDIO DÍA: | DIRECTOS | 53 | 303 | 17 | 6 | 378.5 | 94.8622
|  | 12:30 - 13:00 | DERECHA | 0 | 0 | 0 | 0 | 0 | 0,00
|  |  | IZQUIERDA | 10 | 37 | 0 | 0 | 42 | 10.4218
|  | TARDE: | DIRECTOS | 60 | 286 | 20 | 2 | 361 | 89.5782
|  | 18:30 - 19:00 | DERECHA | 0 | 0 | 0 | 0 | 0 | 0,00
OBSERVACIONES:

## DIAGRAMA DE VOL
CONTRATO DE CONCESION DE AMOBLAMIENTO URBANO
SISTEMA DE SEMAFIRIZACION
VOLUMENES VEHICULARES DE INTERSECCION SEMAFORIZADA
CIUDAD |  | BARRANQUILLA | [8 empty] | INTERSECCIÓN |  |  | CALLE 90 X CARRERA 46 | [6 empty] | Nº EXTERNO |  |  | 0 | [7 empty] | FECHA |  | 2020-09-03
|  |  | MÑANA | [14 empty] | MEDIO DIA | [13 empty] | TARDE
TIEMPO | 7:45 | 8:00 | 8:15 | 8:30 | 8:45 | 9:00 | 9:15 | 9:30 | 9:45 | 10:00 |  | 11:15 | 11:30 | 11:45 | 12:00 | 12:15 | 12:30 | 12:45 | 13:00 | 13:15 | 13:30 | 13:45 | 14:00 | 14:15 | 14:30 | 14:45 | 15:00 | 16:15 | 16:30 | 16:45 | 17:00 | 17:15 | 17:30 | 17:45 | 18:00 | 18:15 | 18:30 | 18:45 | 19:00 | 7:45 | 8:00 | 8:15 | 8:30 | 8:45 | 9:00 | 9:15 | 9:30 | 9:45 | 10:00 | 11:15 | 11:30 | 11:45 | 12:00 | 12:15 | 12:30 | 12:45 | 13:00 | 13:15 | 13:30 | 13:45 | 14:00 | 14:15 | 14:30 | 14:45 | 15:00 | 16:15 | 16:30 | 16:45 | 17:00 | 17:15 | 17:30 | 17:45 | 18:00 | 18:15 | 18:30 | 18:45 | 19:00
[19 empty] | GRUPO |  | 1 | [21 empty] | 224.5 | 254.5 | 253.5 | 281 | 274.5 | 265 | 259.5 |  |  |  | 326.5 | 345 | 361.5 | 361.5 | 365.5 | 340.5 | 321.5 | 311.5 | 295 | 296 | 302.5 | 306 | 324.5 |  |  |  | 353 | 295 | 185.5 | 89 | 0 | 0 | 0 | 0 | 0
VOL-15MIN | 45.5 | 68 | 50 | 61 | 75.5 | 67 | 77.5 | 54.5 | 66 | 61.5 |  | 83 | 80.5 | 90.5 | 72.5 | 101.5 | 97 | 90.5 | 76.5 | 76.5 | 78 | 80.5 | 60 | 77.5 | 84.5 | 84 | 78.5 | 58 | 109.5 | 96.5 | 89 | 0 | 0 | 0 | 0 | 0 | 0 | 0 | 0
VOL-HORA |  |  |  | 224.5 | 254.5 | 253.5 | 281 | 274.5 | 265 | 259.5 |  |  |  |  | 326.5 | 345 | 361.5 | 361.5 | 365.5 | 340.5 | 321.5 | 311.5 | 295 | 296 | 302.5 | 306 | 324.5 |  |  |  | 353 | 295 | 185.5 | 89 | 0 | 0 | 0 | 0 | 0
MOV DIRC |  | IZQ | 0% |  | DIR | 68.75% |  | DER | 31.25% |  |  |  |  | IZQ | 0% |  |  |  | DIR | 72% |  |  |  | DER | 28% |  |  |  | IZQ | 0% |  |  |  | DIR | 68.73% |  |  | DER | 31.27%
[19 empty] | GRUPO |  | 2
VOL-15MIN | [42 empty] | 0 | 0 | 0 | 0 | 0 | 0 | 0 |  |  |  | 0 | 0 | 0 | 0 | 0 | 0 | 0 | 0 | 0 | 0 | 0 | 0 | 0 |  |  |  | 0 | 0 | 0 | 0 | 0 | 0 | 0 | 0 | 0
VOL-HORA |  |  |  | 0 | 0 | 0 | 0 | 0 | 0 | 0 |  |  |  |  | 0 | 0 | 0 | 0 | 0 | 0 | 0 | 0 | 0 | 0 | 0 | 0 | 0 |  |  |  | 0 | 0 | 0 | 0 | 0 | 0 | 0 | 0 | 0 |  |  |  | 518 | 538.5 | 611.5 | 634.5 | 682 | 708 | 718 |  |  |  | 798 | 911 | 940.5 | 919.5 | 854 | 757.5 | 718 | 686 | 710.5 | 711.5 | 745 | 825 | 782.5 |  |  |  | 820 | 629.5 | 403 | 198.5 | 0 | 0 | 0 | 0 | 0
MOV DIRC |  | IZQ | 0% |  | DIR | 0% |  | DER | 0% |  |  |  |  | IZQ | 0% |  |  |  | DIR | 0% |  |  |  | DER | 0% |  |  |  | IZQ | 0% |  |  |  | DIR | 0% |  |  | DER | 0% |  |  |  | 879 | 862.5 | 908.5 | 903.5 | 935.5 | 951.5 | 904 |  |  |  | 933.5 | 917.5 | 856.5 | 887.5 | 898 | 892.5 | 917.5 | 902 | 898.5 | 928.5 | 930.5 | 923 | 927 |  |  |  | 965.5 | 726.5 | 478 | 231 | 0 | 0 | 0 | 0 | 0
[19 empty] | GRUPO |  | 3 | [21 empty] | 1621.5 | 1655.5 | 1773.5 | 1819 | 1892 | 1924.5 | 1881.5 |  |  |  | 2058 | 2173.5 | 2158.5 | 2168.5 | 2117.5 | 1990.5 | 1957 | 1899.5 | 1904 | 1936 | 1978 | 2054 | 2034 |  |  |  | 2138.5 | 1651 | 1066.5 | 518.5 | 0 | 0 | 0 | 0 | 0
VOL-15MIN | 221 | 208 | 232.5 | 217.5 | 204.5 | 254 | 227.5 | 249.5 | 220.5 | 206.5 |  | 254.5 | 247.5 | 219 | 212.5 | 238.5 | 186.5 | 250 | 223 | 233 | 211.5 | 234.5 | 219.5 | 263 | 213.5 | 227 | 223.5 | 239 | 248.5 | 247 | 231 | 0 | 0 | 0 | 0 | 0 | 0 | 0 | 0
VOL-HORA |  |  |  | 879 | 862.5 | 908.5 | 903.5 | 935.5 | 951.5 | 904 |  |  |  |  | 933.5 | 917.5 | 856.5 | 887.5 | 898 | 892.5 | 917.5 | 902 | 898.5 | 928.5 | 930.5 | 923 | 927 |  |  |  | 965.5 | 726.5 | 478 | 231 | 0 | 0 | 0 | 0 | 0
MOV DIRC |  | IZQ | 0% |  | DIR | 81.03% |  | DER | 18.97% |  |  |  |  | IZQ | 0% |  |  |  | DIR | 83.8% |  |  |  | DER | 16.2% |  |  |  | IZQ | 0% |  |  |  | DIR | 82.22% |  |  | DER | 17.78%
[19 empty] | GRUPO |  | 4
VOL-15MIN | 115.5 | 114.5 | 129.5 | 158.5 | 136 | 187.5 | 152.5 | 206 | 162 | 197.5 |  | 161 | 181.5 | 215 | 240.5 | 274 | 211 | 194 | 175 | 177.5 | 171.5 | 162 | 199.5 | 178.5 | 205 | 242 | 157 | 190.5 | 226.5 | 204.5 | 198.5 | 0 | 0 | 0 | 0 | 0 | 0 | 0 | 0
VOL-HORA |  |  |  | 518 | 538.5 | 611.5 | 634.5 | 682 | 708 | 718 |  |  |  |  | 798 | 911 | 940.5 | 919.5 | 854 | 757.5 | 718 | 686 | 710.5 | 711.5 | 745 | 825 | 782.5 |  |  |  | 820 | 629.5 | 403 | 198.5 | 0 | 0 | 0 | 0 | 0
MOV DIRC |  | IZQ | 5.639% |  | DIR | 94.36% |  | DER | 0% |  |  |  |  | IZQ | 5.138% |  |  |  | DIR | 94.86% |  |  |  | DER | 0% |  |  |  | IZQ | 10.42% |  |  |  | DIR | 89.58% |  |  | DER | 0%
[19 empty] | GRUPO |  | TOTAL
VOL-15MIN | 382 | 390.5 | 412 | 437 | 416 | 508.5 | 457.5 | 510 | 448.5 | 465.5 |  | 498.5 | 509.5 | 524.5 | 525.5 | 614 | 494.5 | 534.5 | 474.5 | 487 | 461 | 477 | 479 | 519 | 503 | 553 | 459 | 487.5 | 584.5 | 548 | 518.5 | 0 | 0 | 0 | 0 | 0 | 0 | 0 | 0
VOL-HORA |  |  |  | 1621.5 | 1655.5 | 1773.5 | 1819 | 1892 | 1924.5 | 1881.5 |  |  |  |  | 2058 | 2173.5 | 2158.5 | 2168.5 | 2117.5 | 1990.5 | 1957 | 1899.5 | 1904 | 1936 | 1978 | 2054 | 2034 |  |  |  | 2138.5 | 1651 | 1066.5 | 518.5 | 0 | 0 | 0 | 0 | 0
s
Constru eñales
S.A.