## G-1
SDB
Formato Nº 4: VOLUMEN DE ARRIBOS
CONTRATO No. : |  |  |  | DE OBRA
DIRECCIÓN : |  |  | CALLE 26 X CARRERA 15 |  |  |  |  | CRUCE No. : |  |  | 2515 |  |  |  | GRUPO No. : |  |  | 1 (N-S)
AFORADOR : |  |  | JULIO VASQUEZ |  |  |  |  | No. CARRILES : |  |  | 1 |  |  |  | FECHA : |  |  | 2020-11-20
HORAS | VEHÍCULOS |  |  |  | TOTAL V. Eq. | TOTAL V. Eq/H | HORAS | VEHÍCULOS |  |  |  | TOTAL V. Eq. | TOTAL V. Eq/H | HORAS | VEHÍCULOS |  |  |  | TOTAL V. Eq. | TOTAL V. Eq/H
| M | A | B | C |  |  |  | M | A | B | C |  |  |  | M | A | B | C
7:30 7:45 | 15 | 9 | 10 | 2 | 41.5 |  | 11:45 12:00 | 22 | 29 | 15 | 2 | 75 | 238.5 | 16:00 16:15 | 21 | 25 | 10 | 2 | 60.5
7:45 8:00 | 19 | 12 | 12 | 1 | 48 |  | 12:00 12:15 | 21 | 18 | 12 | 3 | 60 | 247 | 16:15 16:30 | 16 | 19 | 8 | 0 | 43
8:00 8:15 | 20 | 23 | 15 | 3 | 70.5 |  | 12:15 12:30 | 26 | 15 | 13 | 4 | 64 | 253.5 | 16:30 16:45 | 28 | 24 | 11 | 1 | 62.5
8:15 8:30 | 21 | 24 | 11 | 1 | 59 | 219 | 12:30 12:45 | 29 | 27 | 13 | 0 | 67.5 | 266.5 | 16:45 17:00 | 33 | 29 | 12 | 0 | 69.5 | 235.5
8:30 8:45 | 22 | 29 | 11 | 3 | 69.5 | 247 | 12:45 13:00 | 23 | 20 | 11 | 2 | 58.5 | 250 | 17:00 17:15 |  |  |  |  | 0 | 175
8:45 9:00 | 18 | 16 | 15 | 2 | 60 | 259 | 13:00 13:15 | 20 | 22 | 10 | 1 | 54.5 | 244.5 | 17:15 17:30 |  |  |  |  | 0 | 132
9:00 9:15 | 20 | 16 | 14 | 3 | 61.5 | 250 | 13:15 13:30 | 22 | 18 | 8 | 1 | 47.5 | 228 | 17:30 17:45 |  |  |  |  | 0 | 69.5
9:15 9:30 | 20 | 19 | 9 | 1 | 49.5 | 240.5 | 13:30 13:45 | 19 | 17 | 8 | 1 | 45 | 205.5 | 17:45 18:00 |  |  |  |  | 0 | 0
9:30 9:45 | 18 | 18 | 9 | 2 | 50 | 221 | 13:45 14:00 | 29 | 20 | 7 | 3 | 56 | 203 | 18:00 18:15 |  |  |  |  | 0 | 0
9:45 10:00 | 16 | 28 | 14 | 4 | 74 | 235 | 14:00 14:15 | 27 | 15 | 9 | 2 | 51.5 | 200 | 18:15 18:30 |  |  |  |  | 0 | 0
11:00 11:15 | 11 | 19 | 11 | 2 | 51.5 |  | 14:15 14:30 | 20 | 28 | 9 | 1 | 58.5 | 211 | 18:30 18:45 |  |  |  |  | 0 | 0
11:15 11:30 | 14 | 22 | 13 | 1 | 57.5 |  | 14:30 14:45 | 33 | 28 | 13 | 0 | 70.5 | 236.5 | 18:45 19:00 |  |  |  |  | 0 | 0
11:30 11:45 | 28 | 19 | 7 | 3 | 54.5 |  | 14:45 15:00 | 13 | 25 | 19 | 0 | 69.5 | 250
MAÑANA |  | VOLUMEN MÁX = |  |  |  | 259 | MEDIO DÍA |  | VOLUMEN MÁX = |  |  |  | 266.5 | TARDE |  | VOLUMEN MÁX = |  |  |  | 235.5
|  | HORA MAX VOL |  |  | 8:00 - 9:00 |  |  |  | HORA MAX VOL |  |  | 11:45 - 12:45 |  |  |  | HORA MAX VOL |  |  | 16:00 - 17:00
OBSERVACIONES:
11:00 11:15
11:15 11:30
11:30 11:45
11:45 12:00
12:00 12:15
12:15 12:30
12:30 12:45
12:45 13:00
13:00 13:15
13:15 13:30
13:30 13:45
13:45 14:00
14:00 14:15
14:15 14:30
14:30 14:45
14:45 15:00

## G-2
SDB
Formato Nº 4: VOLUMEN DE ARRIBOS
CONTRATO No. : |  |  |  | DE OBRA
DIRECCIÓN : |  |  | CALLE 26 X CARRERA 15 |  |  |  |  | CRUCE No. : |  |  | 2515 |  |  |  | GRUPO No. : |  |  | 2 (S-N)
AFORADOR : |  |  | JHONY NAVARRO |  |  |  |  | No. CARRILES : |  |  | 1 |  |  |  | FECHA : |  |  | 2020-11-20
HORAS | VEHÍCULOS |  |  |  | TOTAL V. Eq. | TOTAL V. Eq/H | HORAS | VEHÍCULOS |  |  |  | TOTAL V. Eq. | TOTAL V. Eq/H | HORAS | VEHÍCULOS |  |  |  | TOTAL V. Eq. | TOTAL V. Eq/H
| M | A | B | C |  |  |  | M | A | B | C |  |  |  | M | A | B | C
7:30 7:45 | 43 | 26 | 5 | 2 | 62.5 |  | 11:45 12:00 | 25 | 20 | 8 | 3 | 56 | 231.5 | 16:00 16:15 | 25 | 28 | 8 | 2 | 61.5
7:45 8:00 | 50 | 32 | 5 | 1 | 69.5 |  | 12:00 12:15 | 23 | 18 | 6 | 5 | 54 | 224 | 16:15 16:30 | 22 | 25 | 9 | 0 | 54
8:00 8:15 | 38 | 38 | 9 | 2 | 80 |  | 12:15 12:30 | 35 | 26 | 9 | 3 | 69 | 231 | 16:30 16:45 | 32 | 31 | 6 | 3 | 66.5
8:15 8:30 | 30 | 26 | 9 | 4 | 69 | 281 | 12:30 12:45 | 36 | 20 | 7 | 2 | 57 | 236 | 16:45 17:00 | 30 | 33 | 7 | 2 | 67 | 249 |  | 212.5
8:30 8:45 | 25 | 22 | 7 | 5 | 61 | 279.5 | 12:45 13:00 | 30 | 14 | 7 | 4 | 53 | 233 | 17:00 17:15 |  |  |  |  | 0 | 187.5 |  | 226
8:45 9:00 | 22 | 27 | 8 | 3 | 61.5 | 271.5 | 13:00 13:15 | 32 | 13 | 5 | 5 | 51.5 | 230.5 | 17:15 17:30 |  |  |  |  | 0 | 133.5 |  | 233.5
9:00 9:15 | 20 | 28 | 8 | 3 | 61.5 | 253 | 13:15 13:30 | 34 | 15 | 6 | 2 | 49 | 210.5 | 17:30 17:45 |  |  |  |  | 0 | 67 |  | 234
9:15 9:30 | 38 | 30 | 7 | 4 | 73 | 257 | 13:30 13:45 | 35 | 26 | 7 | 0 | 57.5 | 211 | 17:45 18:00 |  |  |  |  | 0 | 0 |  | 248
9:30 9:45 | 25 | 30 | 7 | 4 | 66.5 | 262.5 | 13:45 14:00 | 33 | 30 | 9 | 3 | 72 | 230 | 18:00 18:15 |  |  |  |  | 0 | 0 |  | 248
9:45 10:00 | 33 | 22 | 9 | 2 | 61.5 | 262.5 | 14:00 14:15 | 33 | 25 | 8 | 2 | 62.5 | 241 | 18:15 18:30 |  |  |  |  | 0 | 0 |  | 262
11:00 11:15 | 32 | 22 | 8 | 3 | 61.5 |  | 14:15 14:30 | 27 | 33 | 10 | 2 | 71.5 | 263.5 | 18:30 18:45 |  |  |  |  | 0 | 0 |  | 275
11:15 11:30 | 35 | 19 | 9 | 3 | 62 |  | 14:30 14:45 | 35 | 36 | 8 | 0 | 69.5 | 275.5 | 18:45 19:00 |  |  |  |  | 0 | 0 |  | 276
11:30 11:45 | 30 | 18 | 7 | 2 | 52 |  | 14:45 15:00 | 11 | 29 | 7 | 6 | 63.5 | 267
MAÑANA |  | VOLUMEN MÁX = |  |  |  | 281 | MEDIO DÍA |  | VOLUMEN MÁX = |  |  |  | 275.5 | TARDE |  | VOLUMEN MÁX = |  |  |  | 249
|  | HORA MAX VOL |  |  | 7:30 - 8:30 |  |  |  | HORA MAX VOL |  |  | 13:45 - 14:45 |  |  |  | HORA MAX VOL |  |  | 16:00 - 17:00
OBSERVACIONES:
11:00 11:15
11:15 11:30
11:30 11:45
11:45 12:00
12:00 12:15
12:15 12:30
12:30 12:45
12:45 13:00
13:00 13:15
13:15 13:30
13:30 13:45
13:45 14:00
14:00 14:15
14:15 14:30
14:30 14:45
14:45 15:00

## G-3
SDB
Formato Nº 4: VOLUMEN DE ARRIBOS
CONTRATO No. : |  |  |  | DE OBRA
DIRECCIÓN : |  |  | CALLE 26 X CARRERA 15 |  |  |  |  | CRUCE No. : |  |  | 2515 |  |  |  | GRUPO No. : |  |  | 3 (OCC-OR)
AFORADOR : |  |  | GEOVANNIS GONZALEZ |  |  |  |  | No. CARRILES : |  |  | 1 |  |  |  | FECHA : |  |  | 2020-11-20
¦
HORAS | VEHÍCULOS |  |  |  | TOTAL V. Eq. | TOTAL V. Eq/H | HORAS | VEHÍCULOS |  |  |  | TOTAL V. Eq. | TOTAL V. Eq/H | HORAS | VEHÍCULOS |  |  |  | TOTAL V. Eq. | TOTAL V. Eq/H
| M | A | B | C |  |  |  | M | A | B | C |  |  |  | M | A | B | C
7:30 7:45 | 44 | 31 | 7 | 5 | 79.5 |  | 11:45 12:00 | 34 | 35 | 5 | 10 | 87 | 367.5 | 16:00 16:15 | 39 | 28 | 6 | 14 | 94.5 |  |  |  | 11:15 - 12:15 | 803.5
7:45 8:00 | 51 | 38 | 8 | 6 | 94.5 |  | 12:00 12:15 | 23 | 28 | 3 | 7 | 63 | 340 | 16:15 16:30 | 39 | 40 | 5 | 6 | 84.5 |  |  |  | 13:45 - 14:45 | 804.5
8:00 8:15 | 54 | 36 | 10 | 7 | 100.5 |  | 12:15 12:30 | 45 | 40 | 5 | 3 | 80 | 318.5 | 16:30 16:45 | 35 | 26 | 4 | 2 | 56.5 |  |  |  | 11:00 - 12:00 | 810
8:15 8:30 | 42 | 39 | 9 | 8 | 98 | 372.5 | 12:30 12:45 | 44 | 36 | 6 | 8 | 90 | 320 | 16:45 17:00 | 72 | 42 | 6 | 13 | 122.5 | 358 | 8:00 - 9:00 | 917 | 12:30 - 13:30 | 810.5 | 16:00 - 17:00 | 0
8:30 8:45 | 46 | 34 | 9 | 6 | 90 | 383 | 12:45 13:00 | 49 | 42 | 7 | 5 | 93 | 326 | 17:00 17:15 |  |  |  |  | 0 | 263.5 | 8:30 - 9:30 | 927.5 | 12:00 - 13:00 | 813 | 16:15 - 17:15 | 0
8:45 9:00 | 47 | 41 | 8 | 8 | 100.5 | 389 | 13:00 13:15 | 42 | 40 | 5 | 3 | 78.5 | 341.5 | 17:15 17:30 |  |  |  |  | 0 | 179 | 7:45 - 8:45 | 941.5 | 12:15 - 13:15 | 813.5 | 16:30 - 17:30 | 0
9:00 9:15 | 35 | 48 | 6 | 6 | 92.5 | 381 | 13:15 13:30 | 40 | 38 | 4 | 4 | 76 | 337.5 | 17:30 17:45 |  |  |  |  | 0 | 122.5 | 7:30 - 8:30 | 942 | 14:00 - 15:00 | 814 | 16:45 - 17:45 | 0
9:15 9:30 | 38 | 34 | 12 | 6 | 92 | 375 | 13:30 13:45 | 36 | 32 | 3 | 9 | 78.5 | 326 | 17:45 18:00 |  |  |  |  | 0 | 0 | 8:15 - 9:15 | 946 | 11:45 - 12:45 | 816.5 | 17:00 - 18:00 | 0
9:30 9:45 | 25 | 29 | 5 | 5 | 64 | 349 | 13:45 14:00 | 42 | 41 | 5 | 13 | 104.5 | 337.5 | 18:00 18:15 |  |  |  |  | 0 | 0 | 8:45 - 9:45 | 963 | 11:30 - 12:30 | 817.5 | 17:15 - 18:15 | 0
9:45 10:00 | 27 | 35 | 6 | 10 | 85.5 | 334 | 14:00 14:15 | 50 | 40 | 6 | 12 | 107 | 366 | 18:15 18:30 |  |  |  |  | 0 | 0 | 9:00 - 10:00 | 967 | 13:15 - 14:15 | 826 | 17:30 - 18:30 | 0
11:00 11:15 | 34 | 34 | 6 | 11 | 90.5 |  | 14:15 14:30 | 36 | 34 | 4 | 15 | 97.5 | 387.5 | 18:30 18:45 |  |  |  |  | 0 | 0 |  |  | 13:30 - 14:30 | 830 | 17:45 - 18:45 | 0
11:15 11:30 | 50 | 42 | 6 | 9 | 101.5 |  | 14:30 14:45 | 38 | 37 | 3 | 16 | 102 | 411 | 18:45 19:00 |  |  |  |  | 0 | 0 |  |  | 12:45 - 13:45 | 839.5 | 18:00 - 19:00 | 0
11:30 11:45 | 25 | 45 | 8 | 6 | 88.5 |  | 14:45 15:00 | 36 | 45 | 7 | 11 | 104.5 | 411 | [9 empty] | 13:00 - 14:00 | 845.5
MAÑANA |  | VOLUMEN MÁX = |  |  |  | 389 | MEDIO DÍA |  | VOLUMEN MÁX = |  |  |  | 411 | TARDE |  | VOLUMEN MÁX = |  |  |  | 358
|  | HORA MAX VOL |  |  | 8:00 - 9:00 |  |  |  | HORA MAX VOL |  |  | 13:45 - 14:45 |  |  |  | HORA MAX VOL |  |  | 16:00 - 17:00 |  |  |  | HORA MAX VOL
OBSERVACIONES:
11:00 11:15
11:15 11:30
11:30 11:45
11:45 12:00
12:00 12:15
12:15 12:30
12:30 12:45
12:45 13:00
13:00 13:15
13:15 13:30
13:30 13:45
13:45 14:00
14:00 14:15
14:15 14:30
14:30 14:45
14:45 15:00

## G-4
SDB
Formato Nº 4: VOLUMEN DE ARRIBOS
CONTRATO No. : |  |  |  | DE OBRA
DIRECCIÓN : |  |  | CALLE 26 X CARRERA 15 |  |  |  |  | CRUCE No. : |  |  | 2515 |  |  |  | GRUPO No. : |  |  | 4(OR-OCC)
AFORADOR : |  |  | IVAN FONSECA |  |  |  |  | No. CARRILES : |  |  | 1 |  |  |  | FECHA : |  |  | 2020-11-20
HORAS | VEHÍCULOS |  |  |  | TOTAL V. Eq. | TOTAL V. Eq/H | HORAS | VEHÍCULOS |  |  |  | TOTAL V. Eq. | TOTAL V. Eq/H | HORAS | VEHÍCULOS |  |  |  | TOTAL V. Eq. | TOTAL V. Eq/H
| M | A | B | C |  |  |  | M | A | B | C |  |  |  | M | A | B | C
7:30 7:45 | 65 | 29 | 7 | 4 | 85.5 |  | 11:45 12:00 | 31 | 42 | 4 | 12 | 95.5 | 372.5 | 16:00 16:15 | 31 | 27 | 10 | 3 | 70 |  |  |  | 12:45 - 13:45 | 929.5
7:45 8:00 | 44 | 25 | 9 | 2 | 70 |  | 12:00 12:15 | 34 | 44 | 8 | 7 | 94.5 | 369 | 16:15 16:30 | 40 | 35 | 8 | 6 | 86 |  |  |  | 12:00 - 13:00 | 932.5
8:00 8:15 | 26 | 30 | 10 | 10 | 88 |  | 12:15 12:30 | 38 | 35 | 8 | 8 | 90 | 366.5 | 16:30 16:45 | 52 | 50 | 9 | 9 | 116.5 |  |  |  | 12:30 - 13:30 | 944.5
8:15 8:30 | 34 | 41 | 9 | 6 | 91 | 334.5 | 12:30 12:45 | 31 | 38 | 7 | 6 | 82.5 | 362.5 | 16:45 17:00 | 43 | 58 | 10 | 7 | 117 | 389.5 | 9:00 - 10:00 | 1077.5 | 12:15 - 13:15 | 950 | 16:00 - 17:00 | 0
8:30 8:45 | 31 | 52 | 9 | 2 | 90.5 | 339.5 | 12:45 13:00 | 34 | 33 | 8 | 4 | 76 | 343 | 17:00 17:15 |  |  |  |  | 0 | 319.5 | 8:45 - 9:45 | 1084 | 11:30 - 12:30 | 986 | 16:15 - 17:15 | 0
8:45 9:00 | 44 | 42 | 10 | 5 | 96.5 | 366 | 13:00 13:15 | 32 | 32 | 6 | 5 | 72.5 | 321 | 17:15 17:30 |  |  |  |  | 0 | 233.5 | 8:30 - 9:30 | 1088 | 11:15 - 12:15 | 1007 | 16:30 - 17:30 | 0
9:00 9:15 | 31 | 35 | 8 | 9 | 89 | 367 | 13:15 13:30 | 30 | 30 | 4 | 4 | 63 | 294 | 17:30 17:45 |  |  |  |  | 0 | 117 | 8:15 - 9:15 | 1121.5 | 11:45 - 12:45 | 1015.5 | 16:45 - 17:45 | 0
9:15 9:30 | 30 | 36 | 8 | 8 | 87 | 363 | 13:30 13:45 | 42 | 44 | 10 | 4 | 95 | 306.5 | 17:45 18:00 |  |  |  |  | 0 | 0 | 8:00 - 9:00 | 1162.5 | 11:00 - 12:00 | 1028.5 | 17:00 - 18:00 | 0
9:30 9:45 | 45 | 34 | 7 | 7 | 88 | 360.5 | 13:45 14:00 | 35 | 38 | 9 | 6 | 88.5 | 319 | 18:00 18:15 |  |  |  |  | 0 | 0 | 7:45 - 8:45 | 1171 | 13:00 - 14:00 | 1031 | 17:15 - 18:15 | 0
9:45 10:00 | 22 | 27 | 7 | 8 | 72 | 336 | 14:00 14:15 | 30 | 31 | 7 | 8 | 80 | 326.5 | 18:15 18:30 |  |  |  |  | 0 | 0 | 7:30 - 8:30 | 1205.5 | 13:15 - 14:15 | 1036.5 | 17:30 - 18:30 | 0
11:00 11:15 | 27 | 59 | 4 | 7 | 98 |  | 14:15 14:30 | 34 | 35 | 6 | 7 | 81.5 | 345 | 18:30 18:45 |  |  |  |  | 0 | 0 |  |  | 13:30 - 14:30 | 1058.5 | 17:45 - 18:45 | 0
11:15 11:30 | 24 | 48 | 5 | 9 | 92.5 |  | 14:30 14:45 | 31 | 38 | 8 | 7 | 87 | 337 | 18:45 19:00 |  |  |  |  | 0 | 0 |  |  | 13:45 - 14:45 | 1091.5 | 18:00 - 19:00 | 0
11:30 11:45 | 36 | 35 | 8 | 7 | 86.5 |  | 14:45 15:00 | 17 | 41 | 6 | 7 | 79 | 327.5 | [9 empty] | 14:00 - 15:00 | 1132
MAÑANA |  | VOLUMEN MÁX = |  |  |  | 367 | MEDIO DÍA |  | VOLUMEN MÁX = |  |  |  | 372.5 | TARDE |  | VOLUMEN MÁX = |  |  |  | 389.5
|  | HORA MAX VOL |  |  | 8:15 - 9:15 |  |  |  | HORA MAX VOL |  |  | 11:00 - 12:00 |  |  |  | HORA MAX VOL |  |  | 17:00 - 18:00 |  |  |  | HORA MAX VOL
OBSERVACIONES:
11:00 11:15
11:15 11:30
11:30 11:45
11:45 12:00
12:00 12:15
12:15 12:30
12:30 12:45
12:45 13:00
13:00 13:15
13:15 13:30
13:30 13:45
13:45 14:00
14:00 14:15
14:15 14:30
14:30 14:45
14:45 15:00

## G-Totales
SDB
Formato Nº 7: VOLUMEN DE ARRIBOS TOTAL DE LA INTERSECCIÓN
CONTRATO No. : |  |  |  | DE OBRA
DIRECCIÓN : |  |  | CALLE 26 X CARRERA 15 |  |  |  |  | CRUCE No. : |  |  | 2515 |  |  |  | FECHA : |  |  | 2020-11-20
HORAS | VEHÍCULOS |  |  |  | TOTAL V. Eq. | TOTAL V. Eq/H | HORAS | VEHÍCULOS |  |  |  | TOTAL V. Eq. | TOTAL V. Eq/H | HORAS | VEHÍCULOS |  |  |  | TOTAL V. Eq. | TOTAL V. Eq/H
| M | A | B | C |  |  |  | M | A | B | C |  |  |  | M | A | B | C
7:30 7:45 | 167 | 95 | 29 | 13 | 269 |  | 11:45 12:00 | 112 | 126 | 32 | 27 | 313.5 | 1210 | 16:00 16:15 | 116 | 108 | 34 | 21 | 286.5 |  |  |  | 12:00 - 13:00 | 1745.5
7:45 8:00 | 164 | 107 | 34 | 10 | 282 |  | 12:00 12:15 | 101 | 108 | 29 | 22 | 271.5 | 1180 | 16:15 16:30 | 117 | 119 | 30 | 12 | 267.5 |  |  |  | 12:30 - 13:30 | 1755
8:00 8:15 | 138 | 127 | 44 | 22 | 339 |  | 12:15 12:30 | 144 | 116 | 35 | 18 | 303 | 1169.5 | 16:30 16:45 | 147 | 131 | 30 | 15 | 302 |  |  |  | 12:15 - 13:15 | 1763.5
8:15 8:30 | 127 | 130 | 38 | 19 | 317 | 1207 | 12:30 12:45 | 140 | 121 | 33 | 16 | 297 | 1185 | 16:45 17:00 | 178 | 162 | 35 | 22 | 376 | 1232 | 8:30 - 9:30 | 2015.5 | 12:45 - 13:45 | 1769 | 16:00 - 17:00 | 0
8:30 8:45 | 124 | 137 | 36 | 16 | 311 | 1249 | 12:45 13:00 | 136 | 109 | 33 | 15 | 280.5 | 1152 | 17:00 17:15 | 0 | 0 | 0 | 0 | 0 | 945.5 | 9:00 - 10:00 | 2044.5 | 11:30 - 12:30 | 1803.5 | 16:15 - 17:15 | 0
8:45 9:00 | 131 | 126 | 41 | 18 | 318.5 | 1285.5 | 13:00 13:15 | 126 | 107 | 26 | 14 | 257 | 1137.5 | 17:15 17:30 | 0 | 0 | 0 | 0 | 0 | 678 | 8:45 - 9:45 | 2047 | 11:15 - 12:15 | 1810.5 | 16:30 - 17:30 | 0
9:00 9:15 | 106 | 127 | 36 | 21 | 304.5 | 1251 | 13:15 13:30 | 126 | 101 | 22 | 11 | 235.5 | 1070 | 17:30 17:45 | 0 | 0 | 0 | 0 | 0 | 376 | 8:15 - 9:15 | 2067.5 | 11:45 - 12:45 | 1832 | 16:45 - 17:45 | 0
9:15 9:30 | 126 | 119 | 36 | 19 | 301.5 | 1235.5 | 13:30 13:45 | 132 | 119 | 28 | 14 | 276 | 1049 | 17:45 18:00 | 0 | 0 | 0 | 0 | 0 | 0 | 8:00 - 9:00 | 2079.5 | 11:00 - 12:00 | 1838.5 | 17:00 - 18:00 | 0
9:30 9:45 | 113 | 111 | 28 | 18 | 268.5 | 1193 | 13:45 14:00 | 139 | 129 | 30 | 25 | 321 | 1089.5 | 18:00 18:15 | 0 | 0 | 0 | 0 | 0 | 0 | 7:45 - 8:45 | 2112.5 | 13:15 - 14:15 | 1862.5 | 17:15 - 18:15 | 0
9:45 10:00 | 98 | 112 | 36 | 24 | 293 | 1167.5 | 14:00 14:15 | 140 | 111 | 30 | 24 | 301 | 1133.5 | 18:15 18:30 | 0 | 0 | 0 | 0 | 0 | 0 | 7:30 - 8:30 | 2147.5 | 13:00 - 14:00 | 1876.5 | 17:30 - 18:30 | 0
11:00 11:15 | 104 | 134 | 29 | 23 | 301.5 |  | 14:15 14:30 | 117 | 130 | 29 | 25 | 309 | 1207 | 18:30 18:45 | 0 | 0 | 0 | 0 | 0 | 0 |  |  | 13:30 - 14:30 | 1888.5 | 17:45 - 18:45 | 0
11:15 11:30 | 123 | 131 | 33 | 22 | 313.5 |  | 14:30 14:45 | 137 | 139 | 32 | 23 | 329 | 1260 | 18:45 19:00 | 0 | 0 | 0 | 0 | 0 | 0 |  |  | 13:45 - 14:45 | 1896 | 18:00 - 19:00 | 0
11:30 11:45 | 119 | 117 | 30 | 18 | 281.5 |  | 14:45 15:00 | 77 | 140 | 39 | 24 | 316.5 | 1255.5 | [9 empty] | 14:00 - 15:00 | 1946
MAÑANA |  | VOLUMEN MÁX = |  |  |  | 1285.5 | MEDIO DÍA |  | VOLUMEN MÁX = |  |  |  | 1260 | TARDE |  | VOLUMEN MÁX = |  |  |  | 1232
|  | HORA MAX VOL |  |  | 8:00 - 9:00 |  |  |  | HORA MAX VOL |  |  | 13:45 - 14:45 |  |  |  | HORA MAX VOL |  |  | 16:00 - 17:00 |  |  |  | HORA MAX VOL
OBSERVACIONES:
11:00 11:15
11:15 11:30
11:30 11:45
11:45 12:00
12:00 12:15
12:15 12:30
12:30 12:45
12:45 13:00
13:00 13:15
13:15 13:30
13:30 13:45
13:45 14:00
14:00 14:15
14:15 14:30
14:30 14:45
14:45 15:00

## DIRECCIONALIDAD
SDB
Formato Nº 5: Volumen vehicular direccional
CONTRATO No.: |  | DE OBRA
DIRECCIÓN : |  | CALLE 26 X CARRERA 15 |  |  |  |  | CRUCE No. : | 2515
AFORADOR: |  | JULIO VASQUEZ |  |  |  |  | FECHA : | 2020-11-20
GRUPO No. | No. CARRILES | PERIODO | MOVIMIENTO | MOTOS | AUTOS | BUS | CAMIÓN | TOTAL EQUIVAL. | % DIRECC.
|  |  |  | M | A | B | C
1 (N-S) | 1 |  | IZQUIERDA | 1 | 3 | 3 | 1 | 12 | 10.3896
|  | MAÑANA: | DIRECTOS | 27 | 36 | 19 | 1 | 90 | 77.9221
|  | 07:30 - 08:00 | DERECHA | 9 | 9 | 0 | 0 | 13.5 | 11.6883
|  |  | IZQUIERDA | 1 | 12 | 2 | 0 | 16.5 | 13.75
|  | MEDIO DÍA: | DIRECTOS | 42 | 36 | 19 | 0 | 95 | 79.1667
|  | 11:00 - 11:30 | DERECHA | 3 | 5 | 1 | 0 | 8.5 | 7.0833
|  |  | IZQUIERDA | 4 | 7 | 5 | 0 | 19 | 14.3939
|  | TARDE: | DIRECTOS | 50 | 37 | 18 | 1 | 100.5 | 76.1364
|  | 17:00 - 17:30 | DERECHA | 7 | 9 | 0 | 0 | 12.5 | 9.4697
2 (S-N) | 1 |  | IZQUIERDA | 7 | 17 | 0 | 1 | 23 | 21.9048
|  | MAÑANA: | DIRECTOS | 32 | 26 | 17 | 1 | 78.5 | 74.7619
|  | 08:00 - 08:30 | DERECHA | 3 | 2 | 0 | 0 | 3.5 | 3.3333
|  |  | IZQUIERDA | 15 | 20 | 0 | 3 | 35 | 26.3158
|  | MEDIO DÍA: | DIRECTOS | 26 | 38 | 14 | 3 | 86.5 | 65.0376
|  | 11:30 - 12:00 | DERECHA | 5 | 7 | 1 | 0 | 11.5 | 8.6466
|  |  | IZQUIERDA | 23 | 14 | 0 | 1 | 28 | 20.9738
|  | TARDE: | DIRECTOS | 35 | 47 | 13 | 4 | 100.5 | 75.2809
|  | 17:30 - 18:00 | DERECHA | 4 | 3 | 0 | 0 | 5 | 3.7453
3 (OCC-OR) | 1 |  | IZQUIERDA | 0 | 0 | 0 | 0 | 0 | 0,00
|  | MAÑANA: | DIRECTOS | 57 | 61 | 16 | 13 | 154 | 82.5737
|  | 08:30 - 09:00 | DERECHA | 13 | 19 | 1 | 2 | 32.5 | 17.4263
|  |  | IZQUIERDA | 0 | 0 | 0 | 0 | 0 | 0,00
|  | MEDIO DÍA: | DIRECTOS | 53 | 58 | 10 | 21 | 157 | 76.0291
|  | 12:00 - 12:30 | DERECHA | 21 | 24 | 0 | 6 | 49.5 | 23.9709
|  |  | IZQUIERDA | 0 | 0 | 0 | 0 | 0 | 0,00
|  | TARDE: | DIRECTOS | 75 | 46 | 10 | 12 | 133.5 | 74.581
|  | 18:00 - 18:30 | DERECHA | 32 | 22 | 0 | 3 | 45.5 | 25.419
4 (OR-OCC) | 1 |  | IZQUIERDA | 0 | 0 | 0 | 0 | 0 | 0,00
|  | MAÑANA: | DIRECTOS | 40 | 83 | 10 | 21 | 175.5 | 88.191
|  | 09:00 - 09:30 | DERECHA | 7 | 5 | 5 | 2 | 23.5 | 11.809
|  |  | IZQUIERDA | 0 | 0 | 0 | 0 | 0 | 0,00
|  | MEDIO DÍA: | DIRECTOS | 42 | 74 | 12 | 14 | 154 | 92.7711
|  | 12:30 - 13:00 | DERECHA | 6 | 5 | 2 | 0 | 12 | 7.2289
|  |  | IZQUIERDA | 0 | 0 | 0 | 0 | 0 | 0,00
|  | TARDE: | DIRECTOS | 84 | 101 | 19 | 16 | 221 | 92.2756
|  | 18:30 - 19:00 | DERECHA | 11 | 7 | 3 | 0 | 18.5 | 7.7244
OBSERVACIONES:

## DIAGRAMA DE VOL
CONTRATO DE CONCESION DE AMOBLAMIENTO URBANO
SISTEMA DE SEMAFIRIZACION
VOLUMENES VEHICULARES DE INTERSECCION SEMAFORIZADA
CIUDAD |  | BARRANQUILLA | [8 empty] | INTERSECCIÓN |  |  | CALLE 26 X CARRERA 15 | [6 empty] | Nº EXTERNO |  |  | 2515 | [7 empty] | FECHA |  | 2020-11-20
|  |  | MAÑANA | [14 empty] | MEDIO DIA | [13 empty] | TARDE
TIEMPO | 7:45 | 8:00 | 8:15 | 8:30 | 8:45 | 9:00 | 9:15 | 9:30 | 9:45 | 10:00 |  | 11:15 | 11:30 | 11:45 | 12:00 | 12:15 | 12:30 | 12:45 | 13:00 | 13:15 | 13:30 | 13:45 | 14:00 | 14:15 | 14:30 | 14:45 | 15:00 | 16:15 | 16:30 | 16:45 | 17:00 | 17:15 | 17:30 | 17:45 | 18:00 | 18:15 | 18:30 | 18:45 | 19:00 | 7:45 | 8:00 | 8:15 | 8:30 | 8:45 | 9:00 | 9:15 | 9:30 | 9:45 | 10:00 | 11:15 | 11:30 | 11:45 | 12:00 | 12:15 | 12:30 | 12:45 | 13:00 | 13:15 | 13:30 | 13:45 | 14:00 | 14:15 | 14:30 | 14:45 | 15:00 | 16:15 | 16:30 | 16:45 | 17:00 | 17:15 | 17:30 | 17:45 | 18:00 | 18:15 | 18:30 | 18:45 | 19:00
[19 empty] | GRUPO |  | 1 | [21 empty] | 219 | 247 | 259 | 250 | 240.5 | 221 | 235 |  |  |  | 238.5 | 247 | 253.5 | 266.5 | 250 | 244.5 | 228 | 205.5 | 203 | 200 | 211 | 236.5 | 250 |  |  |  | 235.5 | 175 | 132 | 69.5 | 0 | 0 | 0 | 0 | 0
VOL-15MIN | 41.5 | 48 | 70.5 | 59 | 69.5 | 60 | 61.5 | 49.5 | 50 | 74 |  | 51.5 | 57.5 | 54.5 | 75 | 60 | 64 | 67.5 | 58.5 | 54.5 | 47.5 | 45 | 56 | 51.5 | 58.5 | 70.5 | 69.5 | 60.5 | 43 | 62.5 | 69.5 | 0 | 0 | 0 | 0 | 0 | 0 | 0 | 0
VOL-HORA |  |  |  | 219 | 247 | 259 | 250 | 240.5 | 221 | 235 |  |  |  |  | 238.5 | 247 | 253.5 | 266.5 | 250 | 244.5 | 228 | 205.5 | 203 | 200 | 211 | 236.5 | 250 |  |  |  | 235.5 | 175 | 132 | 69.5 | 0 | 0 | 0 | 0 | 0
MOV DIRC |  | IZQ | 10.39% |  | DIR | 77.92% |  | DER | 11.69% |  |  |  |  | IZQ | 13.75% |  |  |  | DIR | 79.17% |  |  |  | DER | 7.083% |  |  |  | IZQ | 14.39% |  |  |  | DIR | 76.14% |  |  | DER | 9.47%
VOL MAX | 259 | IZQ | 26.9091 |  | DIR | 201.8182 |  | DER | 30.2727 |  |  | 266.5 |  | IZQ | 36.6438 |  |  |  | DIR | 210.9792 |  |  |  | DER | 18.8771 |  |  | 235.5 | IZQ | 33.8977 |  |  |  | DIR | 179.3011 |  |  | DER | 22.3011
[19 empty] | GRUPO |  | 2
VOL-15MIN | 62.5 | 69.5 | 80 | 69 | 61 | 61.5 | 61.5 | 73 | 66.5 | 61.5 |  | 61.5 | 62 | 52 | 56 | 54 | 69 | 57 | 53 | 51.5 | 49 | 57.5 | 72 | 62.5 | 71.5 | 69.5 | 63.5 | 61.5 | 54 | 66.5 | 67 | 0 | 0 | 0 | 0 | 0 | 0 | 0 | 0 |  |  |  | 281 | 279.5 | 271.5 | 253 | 257 | 262.5 | 262.5 |  |  |  | 231.5 | 224 | 231 | 236 | 233 | 230.5 | 210.5 | 211 | 230 | 241 | 263.5 | 275.5 | 267 |  |  |  | 249 | 187.5 | 133.5 | 67 | 0 | 0 | 0 | 0 | 0
VOL-HORA |  |  |  | 281 | 279.5 | 271.5 | 253 | 257 | 262.5 | 262.5 |  |  |  |  | 231.5 | 224 | 231 | 236 | 233 | 230.5 | 210.5 | 211 | 230 | 241 | 263.5 | 275.5 | 267 |  |  |  | 249 | 187.5 | 133.5 | 67 | 0 | 0 | 0 | 0 | 0 |  |  |  | 334.5 | 339.5 | 366 | 367 | 363 | 360.5 | 336 |  |  |  | 372.5 | 369 | 366.5 | 362.5 | 343 | 321 | 294 | 306.5 | 319 | 326.5 | 345 | 337 | 327.5 |  |  |  | 389.5 | 319.5 | 233.5 | 117 | 0 | 0 | 0 | 0 | 0
MOV DIRC |  | IZQ | 21.9% |  | DIR | 74.76% |  | DER | 3.333% |  |  |  |  | IZQ | 26.32% |  |  |  | DIR | 65.04% |  |  |  | DER | 8.647% |  |  |  | IZQ | 20.97% |  |  |  | DIR | 75.28% |  |  | DER | 3.745% |  |  |  | 372.5 | 383 | 389 | 381 | 375 | 349 | 334 |  |  |  | 367.5 | 340 | 318.5 | 320 | 326 | 341.5 | 337.5 | 326 | 337.5 | 366 | 387.5 | 411 | 411 |  |  |  | 358 | 263.5 | 179 | 122.5 | 0 | 0 | 0 | 0 | 0
VOL MAX | 281 | IZQ | 61.5524 |  | DIR | 210.081 |  | DER | 9.3667 |  |  | 275.5 |  | IZQ | 72.5 |  |  |  | DIR | 179.1786 |  |  |  | DER | 23.8214 |  |  | 249 | IZQ | 52.2247 |  |  |  | DIR | 187.4494 |  |  | DER | 9.3258
[19 empty] | GRUPO |  | 3 | [21 empty] | 1207 | 1249 | 1285.5 | 1251 | 1235.5 | 1193 | 1167.5 |  |  |  | 1210 | 1180 | 1169.5 | 1185 | 1152 | 1137.5 | 1070 | 1049 | 1089.5 | 1133.5 | 1207 | 1260 | 1255.5 |  |  |  | 1232 | 945.5 | 678 | 376 | 0 | 0 | 0 | 0 | 0
VOL-15MIN | 79.5 | 94.5 | 100.5 | 98 | 90 | 100.5 | 92.5 | 92 | 64 | 85.5 |  | 90.5 | 101.5 | 88.5 | 87 | 63 | 80 | 90 | 93 | 78.5 | 76 | 78.5 | 104.5 | 107 | 97.5 | 102 | 104.5 | 94.5 | 84.5 | 56.5 | 122.5 | 0 | 0 | 0 | 0 | 0 | 0 | 0 | 0
VOL-HORA |  |  |  | 372.5 | 383 | 389 | 381 | 375 | 349 | 334 |  |  |  |  | 367.5 | 340 | 318.5 | 320 | 326 | 341.5 | 337.5 | 326 | 337.5 | 366 | 387.5 | 411 | 411 |  |  |  | 358 | 263.5 | 179 | 122.5 | 0 | 0 | 0 | 0 | 0
MOV DIRC |  | IZQ | 0% |  | DIR | 82.57% |  | DER | 17.43% |  |  |  |  | IZQ | 0% |  |  |  | DIR | 76.03% |  |  |  | DER | 23.97% |  |  |  | IZQ | 0% |  |  |  | DIR | 74.58% |  |  | DER | 25.42%
VOL MAX | 389 | IZQ | 0 |  | DIR | 321.2118 |  | DER | 67.7882 |  |  | 411 |  | IZQ | 0 |  |  |  | DIR | 312.4794 |  |  |  | DER | 98.5206 |  |  | 358 | IZQ | 0 |  |  |  | DIR | 267 |  |  | DER | 91
[19 empty] | GRUPO |  | 4
VOL-15MIN | 85.5 | 70 | 88 | 91 | 90.5 | 96.5 | 89 | 87 | 88 | 72 |  | 98 | 92.5 | 86.5 | 95.5 | 94.5 | 90 | 82.5 | 76 | 72.5 | 63 | 95 | 88.5 | 80 | 81.5 | 87 | 79 | 70 | 86 | 116.5 | 117 | 0 | 0 | 0 | 0 | 0 | 0 | 0 | 0
VOL-HORA |  |  |  | 334.5 | 339.5 | 366 | 367 | 363 | 360.5 | 336 |  |  |  |  | 372.5 | 369 | 366.5 | 362.5 | 343 | 321 | 294 | 306.5 | 319 | 326.5 | 345 | 337 | 327.5 |  |  |  | 389.5 | 319.5 | 233.5 | 117 | 0 | 0 | 0 | 0 | 0
MOV DIRC |  | IZQ | 0% |  | DIR | 88.19% |  | DER | 11.81% |  |  |  |  | IZQ | 0% |  |  |  | DIR | 92.77% |  |  |  | DER | 7.229% |  |  |  | IZQ | 0% |  |  |  | DIR | 92.28% |  |  | DER | 7.724%
VOL MAX | 367 | IZQ | 0 |  | DIR | 323.6608 |  | DER | 43.3392 |  |  | 372.5 |  | IZQ | 0 |  |  |  | DIR | 345.5723 |  |  |  | DER | 26.9277 |  |  | 389.5 | IZQ | 0 |  |  |  | DIR | 359.4134 |  |  | DER | 30.0866
[19 empty] | GRUPO |  | TOTAL
VOL-15MIN | 269 | 282 | 339 | 317 | 311 | 318.5 | 304.5 | 301.5 | 268.5 | 293 |  | 301.5 | 313.5 | 281.5 | 313.5 | 271.5 | 303 | 297 | 280.5 | 257 | 235.5 | 276 | 321 | 301 | 309 | 329 | 316.5 | 286.5 | 267.5 | 302 | 376 | 0 | 0 | 0 | 0 | 0 | 0 | 0 | 0
VOL-HORA |  |  |  | 1207 | 1249 | 1285.5 | 1251 | 1235.5 | 1193 | 1167.5 |  |  |  |  | 1210 | 1180 | 1169.5 | 1185 | 1152 | 1137.5 | 1070 | 1049 | 1089.5 | 1133.5 | 1207 | 1260 | 1255.5 |  |  |  | 1232 | 945.5 | 678 | 376 | 0 | 0 | 0 | 0 | 0
s
Constru eñales
S.A.