## G-2
SDB
Formato Nº 4: VOLUMEN DE ARRIBOS
CONTRATO No. : |  |  |  | DE OBRA
DIRECCIÓN : |  |  | CL 35 - CR 44 |  |  |  |  | CRUCE No. : |  |  | 3544 |  |  |  | GRUPO No. : |  |  | 2 (S-N)
AFORADOR : |  |  | JHONY NAVARRO |  |  |  |  | No. CARRILES : |  |  | 2 |  |  |  | FECHA : |  |  | 2020-10-23
HORAS | VEHÍCULOS |  |  |  | TOTAL V. Eq. | TOTAL V. Eq/H | HORAS | VEHÍCULOS |  |  |  | TOTAL V. Eq. | TOTAL V. Eq/H | HORAS | VEHÍCULOS |  |  |  | TOTAL V. Eq. | TOTAL V. Eq/H
| M | A | B | C |  |  |  | M | A | B | C |  |  |  | M | A | B | C
7:30 7:45 | 1 | 14 | 0 | 2 | 19.5 |  | 11:45 12:00 | 1 | 24 | 0 | 0 | 24.5 | 114.5 | 16:00 16:15 | 0 | 37 | 0 | 1 | 39.5
7:45 8:00 | 3 | 17 | 0 | 4 | 28.5 |  | 12:00 12:15 | 1 | 28 | 0 | 1 | 31 | 115 | 16:15 16:30 | 1 | 37 | 0 | 2 | 42.5
8:00 8:15 | 2 | 28 | 0 | 1 | 31.5 |  | 12:15 12:30 | 3 | 37 | 0 | 1 | 41 | 123.5 | 16:30 16:45 | 1 | 34 | 0 | 2 | 39.5
8:15 8:30 | 2 | 20 | 0 | 0 | 21 | 100.5 | 12:30 12:45 | 0 | 58 | 0 | 0 | 58 | 154.5 | 16:45 17:00 | 2 | 36 | 0 | 4 | 47 | 168.5 |  | 212.5
8:30 8:45 | 1 | 25 | 0 | 1 | 28 | 109 | 12:45 13:00 | 2 | 55 | 0 | 0 | 56 | 186 | 17:00 17:15 |  |  |  |  | 0 | 129 |  | 226
8:45 9:00 | 1 | 25 | 1 | 1 | 30 | 110.5 | 13:00 13:15 | 2 | 52 | 0 | 2 | 58 | 213 | 17:15 17:30 |  |  |  |  | 0 | 86.5 |  | 233.5
9:00 9:15 | 2 | 32 | 0 | 1 | 35.5 | 114.5 | 13:15 13:30 | 1 | 39 | 0 | 0 | 39.5 | 211.5 | 17:30 17:45 |  |  |  |  | 0 | 47 |  | 234
9:15 9:30 | 0 | 44 | 0 | 3 | 51.5 | 145 | 13:30 13:45 | 2 | 25 | 0 | 1 | 28.5 | 182 | 17:45 18:00 |  |  |  |  | 0 | 0 |  | 248
9:30 9:45 | 1 | 20 | 0 | 0 | 20.5 | 137.5 | 13:45 14:00 | 0 | 27 | 0 | 3 | 34.5 | 160.5 | 18:00 18:15 |  |  |  |  | 0 | 0 |  | 248
9:45 10:00 | 2 | 25 | 0 | 1 | 28.5 | 136 | 14:00 14:15 | 2 | 46 | 0 | 3 | 54.5 | 157 | 18:15 18:30 |  |  |  |  | 0 | 0 |  | 262
11:00 11:15 | 1 | 25 | 0 | 2 | 30.5 |  | 14:15 14:30 | 7 | 30 | 0 | 2 | 38.5 | 156 | 18:30 18:45 |  |  |  |  | 0 | 0 |  | 275
11:15 11:30 | 2 | 29 | 0 | 1 | 32.5 |  | 14:30 14:45 | 1 | 23 | 0 | 2 | 28.5 | 156 | 18:45 19:00 |  |  |  |  | 0 | 0 |  | 276
11:30 11:45 | 5 | 22 | 0 | 1 | 27 |  | 14:45 15:00 | 1 | 52 | 0 | 0 | 52.5 | 174
MAÑANA |  | VOLUMEN MÁX = |  |  |  | 145 | MEDIO DÍA |  | VOLUMEN MÁX = |  |  |  | 213 | TARDE |  | VOLUMEN MÁX = |  |  |  | 168.5
|  | HORA MAX VOL |  |  | 8:30 - 9:30 |  |  |  | HORA MAX VOL |  |  | 12:15 - 13:15 |  |  |  | HORA MAX VOL |  |  | 16:00 - 17:00
OBSERVACIONES:
11:00 11:15
11:15 11:30
11:30 11:45
11:45 12:00
12:00 12:15
12:15 12:30
12:30 12:45
12:45 13:00
13:00 13:15
13:15 13:30
13:30 13:45
13:45 14:00
14:00 14:15
14:15 14:30
14:30 14:45
14:45 15:00

## G-3
SDB
Formato Nº 4: VOLUMEN DE ARRIBOS
CONTRATO No. : |  |  |  | DE OBRA
DIRECCIÓN : |  |  | CL 35 - CR 44 |  |  |  |  | CRUCE No. : |  |  | 3544 |  |  |  | GRUPO No. : |  |  | 3 (OCC-OR)
AFORADOR : |  |  | ADOLFREDO FLOREZ |  |  |  |  | No. CARRILES : |  |  | 3 |  |  |  | FECHA : |  |  | 2020-10-23
HORAS | VEHÍCULOS |  |  |  | TOTAL V. Eq. | TOTAL V. Eq/H | HORAS | VEHÍCULOS |  |  |  | TOTAL V. Eq. | TOTAL V. Eq/H | HORAS | VEHÍCULOS |  |  |  | TOTAL V. Eq. | TOTAL V. Eq/H
| M | A | B | C |  |  |  | M | A | B | C |  |  |  | M | A | B | C
7:30 7:45 | 15 | 113 | 33 | 1 | 189 |  | 11:45 12:00 | 2 | 149 | 29 | 5 | 220.5 | 925.5 | 16:00 16:15 | 7 | 195 | 31 | 1 | 263 |  |  |  | 11:15 - 12:15 | 803.5
7:45 8:00 | 11 | 132 | 39 | 2 | 220.5 |  | 12:00 12:15 | 1 | 122 | 26 | 6 | 189.5 | 877 | 16:15 16:30 | 9 | 204 | 34 | 3 | 284 |  |  |  | 13:45 - 14:45 | 804.5
8:00 8:15 | 13 | 146 | 40 | 3 | 240 |  | 12:15 12:30 | 5 | 137 | 38 | 4 | 225.5 | 850.5 | 16:30 16:45 | 5 | 188 | 29 | 5 | 261 |  |  |  | 11:00 - 12:00 | 810
8:15 8:30 | 11 | 151 | 36 | 3 | 236 | 885.5 | 12:30 12:45 | 3 | 142 | 51 | 3 | 253 | 888.5 | 16:45 17:00 | 9 | 171 | 34 | 4 | 253.5 | 1061.5 | 8:00 - 9:00 | 917 | 12:30 - 13:30 | 810.5 | 16:00 - 17:00 | 0
8:30 8:45 | 7 | 180 | 44 | 5 | 284 | 980.5 | 12:45 13:00 | 4 | 138 | 45 | 1 | 232.5 | 900.5 | 17:00 17:15 |  |  |  |  | 0 | 798.5 | 8:30 - 9:30 | 927.5 | 12:00 - 13:00 | 813 | 16:15 - 17:15 | 0
8:45 9:00 | 4 | 129 | 36 | 6 | 218 | 978 | 13:00 13:15 | 5 | 132 | 42 | 2 | 223.5 | 934.5 | 17:15 17:30 |  |  |  |  | 0 | 514.5 | 7:45 - 8:45 | 941.5 | 12:15 - 13:15 | 813.5 | 16:30 - 17:30 | 0
9:00 9:15 | 10 | 170 | 42 | 3 | 266.5 | 1004.5 | 13:15 13:30 | 2 | 130 | 46 | 2 | 228 | 937 | 17:30 17:45 |  |  |  |  | 0 | 253.5 | 7:30 - 8:30 | 942 | 14:00 - 15:00 | 814 | 16:45 - 17:45 | 0
9:15 9:30 | 7 | 157 | 37 | 4 | 244.5 | 1013 | 13:30 13:45 | 3 | 135 | 32 | 3 | 208 | 892 | 17:45 18:00 |  |  |  |  | 0 | 0 | 8:15 - 9:15 | 946 | 11:45 - 12:45 | 816.5 | 17:00 - 18:00 | 0
9:30 9:45 | 5 | 165 | 39 | 7 | 263 | 992 | 13:45 14:00 | 4 | 141 | 36 | 4 | 225 | 884.5 | 18:00 18:15 |  |  |  |  | 0 | 0 | 8:45 - 9:45 | 963 | 11:30 - 12:30 | 817.5 | 17:15 - 18:15 | 0
9:45 10:00 | 1 | 188 | 36 | 4 | 270.5 | 1044.5 | 14:00 14:15 | 3 | 149 | 31 | 1 | 215 | 876 | 18:15 18:30 |  |  |  |  | 0 | 0 | 9:00 - 10:00 | 967 | 13:15 - 14:15 | 826 | 17:30 - 18:30 | 0
11:00 11:15 | 3 | 155 | 37 | 3 | 238 |  | 14:15 14:30 | 8 | 186 | 37 | 4 | 274 | 922 | 18:30 18:45 |  |  |  |  | 0 | 0 |  |  | 13:30 - 14:30 | 830 | 17:45 - 18:45 | 0
11:15 11:30 | 7 | 166 | 40 | 1 | 252 |  | 14:30 14:45 | 7 | 204 | 31 | 2 | 274.5 | 988.5 | 18:45 19:00 |  |  |  |  | 0 | 0 |  |  | 12:45 - 13:45 | 839.5 | 18:00 - 19:00 | 0
11:30 11:45 | 2 | 142 | 31 | 4 | 215 |  | 14:45 15:00 | 6 | 185 | 33 | 5 | 266.5 | 1030 | [9 empty] | 13:00 - 14:00 | 845.5
MAÑANA |  | VOLUMEN MÁX = |  |  |  | 1044.5 | MEDIO DÍA |  | VOLUMEN MÁX = |  |  |  | 1030 | TARDE |  | VOLUMEN MÁX = |  |  |  | 1061.5
|  | HORA MAX VOL |  |  | 9:00 - 10:00 |  |  |  | HORA MAX VOL |  |  | 14:00 - 15:00 |  |  |  | HORA MAX VOL |  |  | 16:00 - 17:00 |  |  |  | HORA MAX VOL
OBSERVACIONES:
11:00 11:15
11:15 11:30
11:30 11:45
11:45 12:00
12:00 12:15
12:15 12:30
12:30 12:45
12:45 13:00
13:00 13:15
13:15 13:30
13:30 13:45
13:45 14:00
14:00 14:15
14:15 14:30
14:30 14:45
14:45 15:00

## G-Totales
SDB
Formato Nº 7: VOLUMEN DE ARRIBOS TOTAL DE LA INTERSECCIÓN
CONTRATO No. : |  |  |  | DE OBRA
DIRECCIÓN : |  |  | CL 35 - CR 44 |  |  |  |  | CRUCE No. : |  |  | 3544 |  |  |  | FECHA : |  |  | 2020-10-23
HORAS | VEHÍCULOS |  |  |  | TOTAL V. Eq. | TOTAL V. Eq/H | HORAS | VEHÍCULOS |  |  |  | TOTAL V. Eq. | TOTAL V. Eq/H | HORAS | VEHÍCULOS |  |  |  | TOTAL V. Eq. | TOTAL V. Eq/H
| M | A | B | C |  |  |  | M | A | B | C |  |  |  | M | A | B | C
7:30 7:45 | 16 | 127 | 33 | 3 | 208.5 |  | 11:45 12:00 | 3 | 173 | 29 | 5 | 245 | 1040 | 16:00 16:15 | 7 | 232 | 31 | 2 | 302.5 |  |  |  | 12:00 - 13:00 | 1745.5
7:45 8:00 | 14 | 149 | 39 | 6 | 249 |  | 12:00 12:15 | 2 | 150 | 26 | 7 | 220.5 | 992 | 16:15 16:30 | 10 | 241 | 34 | 5 | 326.5 |  |  |  | 12:30 - 13:30 | 1755
8:00 8:15 | 15 | 174 | 40 | 4 | 271.5 |  | 12:15 12:30 | 8 | 174 | 38 | 5 | 266.5 | 974 | 16:30 16:45 | 6 | 222 | 29 | 7 | 300.5 |  |  |  | 12:15 - 13:15 | 1763.5
8:15 8:30 | 13 | 171 | 36 | 3 | 257 | 986 | 12:30 12:45 | 3 | 200 | 51 | 3 | 311 | 1043 | 16:45 17:00 | 11 | 207 | 34 | 8 | 300.5 | 1230 | 8:30 - 9:30 | 2015.5 | 12:45 - 13:45 | 1769 | 16:00 - 17:00 | 0
8:30 8:45 | 8 | 205 | 44 | 6 | 312 | 1089.5 | 12:45 13:00 | 6 | 193 | 45 | 1 | 288.5 | 1086.5 | 17:00 17:15 | 0 | 0 | 0 | 0 | 0 | 927.5 | 9:00 - 10:00 | 2044.5 | 11:30 - 12:30 | 1803.5 | 16:15 - 17:15 | 0
8:45 9:00 | 5 | 154 | 37 | 7 | 248 | 1088.5 | 13:00 13:15 | 7 | 184 | 42 | 4 | 281.5 | 1147.5 | 17:15 17:30 | 0 | 0 | 0 | 0 | 0 | 601 | 8:45 - 9:45 | 2047 | 11:15 - 12:15 | 1810.5 | 16:30 - 17:30 | 0
9:00 9:15 | 12 | 202 | 42 | 4 | 302 | 1119 | 13:15 13:30 | 3 | 169 | 46 | 2 | 267.5 | 1148.5 | 17:30 17:45 | 0 | 0 | 0 | 0 | 0 | 300.5 | 8:15 - 9:15 | 2067.5 | 11:45 - 12:45 | 1832 | 16:45 - 17:45 | 0
9:15 9:30 | 7 | 201 | 37 | 7 | 296 | 1158 | 13:30 13:45 | 5 | 160 | 32 | 4 | 236.5 | 1074 | 17:45 18:00 | 0 | 0 | 0 | 0 | 0 | 0 | 8:00 - 9:00 | 2079.5 | 11:00 - 12:00 | 1838.5 | 17:00 - 18:00 | 0
9:30 9:45 | 6 | 185 | 39 | 7 | 283.5 | 1129.5 | 13:45 14:00 | 4 | 168 | 36 | 7 | 259.5 | 1045 | 18:00 18:15 | 0 | 0 | 0 | 0 | 0 | 0 | 7:45 - 8:45 | 2112.5 | 13:15 - 14:15 | 1862.5 | 17:15 - 18:15 | 0
9:45 10:00 | 3 | 213 | 36 | 5 | 299 | 1180.5 | 14:00 14:15 | 5 | 195 | 31 | 4 | 269.5 | 1033 | 18:15 18:30 | 0 | 0 | 0 | 0 | 0 | 0 | 7:30 - 8:30 | 2147.5 | 13:00 - 14:00 | 1876.5 | 17:30 - 18:30 | 0
11:00 11:15 | 4 | 180 | 37 | 5 | 268.5 |  | 14:15 14:30 | 15 | 216 | 37 | 6 | 312.5 | 1078 | 18:30 18:45 | 0 | 0 | 0 | 0 | 0 | 0 |  |  | 13:30 - 14:30 | 1888.5 | 17:45 - 18:45 | 0
11:15 11:30 | 9 | 195 | 40 | 2 | 284.5 |  | 14:30 14:45 | 8 | 227 | 31 | 4 | 303 | 1144.5 | 18:45 19:00 | 0 | 0 | 0 | 0 | 0 | 0 |  |  | 13:45 - 14:45 | 1896 | 18:00 - 19:00 | 0
11:30 11:45 | 7 | 164 | 31 | 5 | 242 |  | 14:45 15:00 | 7 | 237 | 33 | 5 | 319 | 1204 | [9 empty] | 14:00 - 15:00 | 1946
MAÑANA |  | VOLUMEN MÁX = |  |  |  | 1180.5 | MEDIO DÍA |  | VOLUMEN MÁX = |  |  |  | 1204 | TARDE |  | VOLUMEN MÁX = |  |  |  | 1230
|  | HORA MAX VOL |  |  | 9:00 - 10:00 |  |  |  | HORA MAX VOL |  |  | 14:00 - 15:00 |  |  |  | HORA MAX VOL |  |  | 16:00 - 17:00 |  |  |  | HORA MAX VOL
OBSERVACIONES:
11:00 11:15
11:15 11:30
11:30 11:45
11:45 12:00
12:00 12:15
12:15 12:30
12:30 12:45
12:45 13:00
13:00 13:15
13:15 13:30
13:30 13:45
13:45 14:00
14:00 14:15
14:15 14:30
14:30 14:45
14:45 15:00

## DIRECCIONALIDAD
SDB
Formato Nº 5: Volumen vehicular direccional
CONTRATO No.: |  | DE OBRA
DIRECCIÓN : |  | CL 35 - CR 44 |  |  |  |  | CRUCE No. : | 3544
AFORADOR: |  | GEOVANNIS GONZALEZ |  |  |  |  | FECHA : | 2020-10-23
GRUPO No. | No. CARRILES | PERIODO | MOVIMIENTO | MOTOS | AUTOS | BUS | CAMIÓN | TOTAL EQUIVAL. | % DIRECC.
|  |  |  | M | A | B | C
1 (N-S) |  |  | IZQUIERDA | 0 | 0 | 0 | 0 | 0 | 0,00
|  | MAÑANA: | DIRECTOS | 0 | 0 | 0 | 0 | 0 | 0,00
|  | 07:30 - 08:00 | DERECHA | 0 | 0 | 0 | 0 | 0 | 0,00
|  |  | IZQUIERDA | 0 | 0 | 0 | 0 | 0 | 0,00
|  | MEDIO DÍA: | DIRECTOS | 0 | 0 | 0 | 0 | 0 | 0,00
|  | 11:00 - 11:30 | DERECHA | 0 | 0 | 0 | 0 | 0 | 0,00
|  |  | IZQUIERDA | 0 | 0 | 0 | 0 | 0 | 0,00
|  | TARDE: | DIRECTOS | 0 | 0 | 0 | 0 | 0 | 0,00
|  | 17:00 - 17:30 | DERECHA | 0 | 0 | 0 | 0 | 0 | 0,00
2 (S-N) | 2 |  | IZQUIERDA | 1 | 28 | 1 | 8 | 50.5 | 31.8612
|  | MAÑANA: | DIRECTOS | 9 | 101 | 0 | 1 | 108 | 68.1388
|  | 08:00 - 08:30 | DERECHA | 0 | 0 | 0 | 0 | 0 | 0,00
|  |  | IZQUIERDA | 4 | 62 | 0 | 1 | 66.5 | 27.8826
|  | MEDIO DÍA: | DIRECTOS | 11 | 154 | 0 | 5 | 172 | 72.1174
|  | 11:30 - 12:00 | DERECHA | 0 | 0 | 0 | 0 | 0 | 0,00
|  |  | IZQUIERDA | 1 | 15 | 0 | 2 | 20.5 | 25.3086
|  | TARDE: | DIRECTOS | 0 | 58 | 0 | 1 | 60.5 | 74.6914
|  | 17:30 - 18:00 | DERECHA | 0 | 0 | 0 | 0 | 0 | 0,00
3 (OCC-OR) | 4 |  | IZQUIERDA | 0 | 0 | 0 | 0 | 0 | 0,00
|  | MAÑANA: | DIRECTOS | 24 | 884 | 233 | 22 | 1417 | 86.2447
|  | 08:30 - 09:00 | DERECHA | 8 | 207 | 0 | 6 | 226 | 13.7553
|  |  | IZQUIERDA | 0 | 0 | 0 | 0 | 0 | 0,00
|  | MEDIO DÍA: | DIRECTOS | 27 | 781 | 200 | 12 | 1224.5 | 83.6979
|  | 12:00 - 12:30 | DERECHA | 4 | 219 | 0 | 7 | 238.5 | 16.3021
|  |  | IZQUIERDA | 0 | 0 | 0 | 0 | 0 | 0,00
|  | TARDE: | DIRECTOS | 12 | 289 | 63 | 8 | 441 | 85.7143
|  | 18:00 - 18:30 | DERECHA | 2 | 70 | 0 | 1 | 73.5 | 14.2857
4 (OR-OCC) |  |  | IZQUIERDA | 0 | 0 | 0 | 0 | 0 | 0,00
|  | MAÑANA: | DIRECTOS | 0 | 0 | 0 | 0 | 0 | 0,00
|  | 09:00 - 09:30 | DERECHA | 0 | 0 | 0 | 0 | 0 | 0,00
|  |  | IZQUIERDA | 0 | 0 | 0 | 0 | 0 | 0,00
|  | MEDIO DÍA: | DIRECTOS | 0 | 0 | 0 | 0 | 0 | 0,00
|  | 12:30 - 13:00 | DERECHA | 0 | 0 | 0 | 0 | 0 | 0,00
|  |  | IZQUIERDA | 0 | 0 | 0 | 0 | 0 | 0,00
|  | TARDE: | DIRECTOS | 0 | 0 | 0 | 0 | 0 | 0,00
|  | 18:30 - 19:00 | DERECHA | 0 | 0 | 0 | 0 | 0 | 0,00
OBSERVACIONES:

## DIAGRAMA DE VOL
CONTRATO DE CONCESION DE AMOBLAMIENTO URBANO
SISTEMA DE SEMAFIRIZACION
VOLUMENES VEHICULARES DE INTERSECCION SEMAFORIZADA
CIUDAD |  | BARRANQUILLA | [8 empty] | INTERSECCIÓN |  |  | CL 35 - CR 44 | [6 empty] | Nº EXTERNO |  |  | 3544 | [7 empty] | FECHA |  | 2020-10-23
|  |  | MÑANA | [14 empty] | MEDIO DIA | [13 empty] | TARDE
TIEMPO | 7:45 | 8:00 | 8:15 | 8:30 | 8:45 | 9:00 | 9:15 | 9:30 | 9:45 | 10:00 |  | 11:15 | 11:30 | 11:45 | 12:00 | 12:15 | 12:30 | 12:45 | 13:00 | 13:15 | 13:30 | 13:45 | 14:00 | 14:15 | 14:30 | 14:45 | 15:00 | 16:15 | 16:30 | 16:45 | 17:00 | 17:15 | 17:30 | 17:45 | 18:00 | 18:15 | 18:30 | 18:45 | 19:00 | 7:45 | 8:00 | 8:15 | 8:30 | 8:45 | 9:00 | 9:15 | 9:30 | 9:45 | 10:00 | 11:15 | 11:30 | 11:45 | 12:00 | 12:15 | 12:30 | 12:45 | 13:00 | 13:15 | 13:30 | 13:45 | 14:00 | 14:15 | 14:30 | 14:45 | 15:00 | 16:15 | 16:30 | 16:45 | 17:00 | 17:15 | 17:30 | 17:45 | 18:00 | 18:15 | 18:30 | 18:45 | 19:00
[19 empty] | GRUPO |  | 1 | [21 empty] | 0 | 0 | 0 | 0 | 0 | 0 | 0 |  |  |  | 0 | 0 | 0 | 0 | 0 | 0 | 0 | 0 | 0 | 0 | 0 | 0 | 0 |  |  |  | 0 | 0 | 0 | 0 | 0 | 0 | 0 | 0 | 0
VOL-15MIN
VOL-HORA |  |  |  | 0 | 0 | 0 | 0 | 0 | 0 | 0 |  |  |  |  | 0 | 0 | 0 | 0 | 0 | 0 | 0 | 0 | 0 | 0 | 0 | 0 | 0 |  |  |  | 0 | 0 | 0 | 0 | 0 | 0 | 0 | 0 | 0
MOV DIRC |  | IZQ | 0% |  | DIR | 0% |  | DER | 0% |  |  |  |  | IZQ | 0% |  |  |  | DIR | 0% |  |  |  | DER | 0% |  |  |  | IZQ | 0% |  |  |  | DIR | 0% |  |  | DER | 0%
[19 empty] | GRUPO |  | 2
VOL-15MIN | 19.5 | 28.5 | 31.5 | 21 | 28 | 30 | 35.5 | 51.5 | 20.5 | 28.5 |  | 30.5 | 32.5 | 27 | 24.5 | 31 | 41 | 58 | 56 | 58 | 39.5 | 28.5 | 34.5 | 54.5 | 38.5 | 28.5 | 52.5 | 39.5 | 42.5 | 39.5 | 47 | 0 | 0 | 0 | 0 | 0 | 0 | 0 | 0 |  |  |  | 100.5 | 109 | 110.5 | 114.5 | 145 | 137.5 | 136 |  |  |  | 114.5 | 115 | 123.5 | 154.5 | 186 | 213 | 211.5 | 182 | 160.5 | 157 | 156 | 156 | 174 |  |  |  | 168.5 | 129 | 86.5 | 47 | 0 | 0 | 0 | 0 | 0
VOL-HORA |  |  |  | 100.5 | 109 | 110.5 | 114.5 | 145 | 137.5 | 136 |  |  |  |  | 114.5 | 115 | 123.5 | 154.5 | 186 | 213 | 211.5 | 182 | 160.5 | 157 | 156 | 156 | 174 |  |  |  | 168.5 | 129 | 86.5 | 47 | 0 | 0 | 0 | 0 | 0 |  |  |  | 0 | 0 | 0 | 0 | 0 | 0 | 0 |  |  |  | 0 | 0 | 0 | 0 | 0 | 0 | 0 | 0 | 0 | 0 | 0 | 0 | 0 |  |  |  | 0 | 0 | 0 | 0 | 0 | 0 | 0 | 0 | 0
MOV DIRC |  | IZQ | 31.86% |  | DIR | 68.14% |  | DER | 0% |  |  |  |  | IZQ | 27.88% |  |  |  | DIR | 72.12% |  |  |  | DER | 0% |  |  |  | IZQ | 25.31% |  |  |  | DIR | 74.69% |  |  | DER | 0% |  |  |  | 885.5 | 980.5 | 978 | 1004.5 | 1013 | 992 | 1044.5 |  |  |  | 925.5 | 877 | 850.5 | 888.5 | 900.5 | 934.5 | 937 | 892 | 884.5 | 876 | 922 | 988.5 | 1030 |  |  |  | 1061.5 | 798.5 | 514.5 | 253.5 | 0 | 0 | 0 | 0 | 0
[19 empty] | GRUPO |  | 3 | [21 empty] | 986 | 1089.5 | 1088.5 | 1119 | 1158 | 1129.5 | 1180.5 |  |  |  | 1040 | 992 | 974 | 1043 | 1086.5 | 1147.5 | 1148.5 | 1074 | 1045 | 1033 | 1078 | 1144.5 | 1204 |  |  |  | 1230 | 927.5 | 601 | 300.5 | 0 | 0 | 0 | 0 | 0
VOL-15MIN | 189 | 220.5 | 240 | 236 | 284 | 218 | 266.5 | 244.5 | 263 | 270.5 |  | 238 | 252 | 215 | 220.5 | 189.5 | 225.5 | 253 | 232.5 | 223.5 | 228 | 208 | 225 | 215 | 274 | 274.5 | 266.5 | 263 | 284 | 261 | 253.5 | 0 | 0 | 0 | 0 | 0 | 0 | 0 | 0
VOL-HORA |  |  |  | 885.5 | 980.5 | 978 | 1004.5 | 1013 | 992 | 1044.5 |  |  |  |  | 925.5 | 877 | 850.5 | 888.5 | 900.5 | 934.5 | 937 | 892 | 884.5 | 876 | 922 | 988.5 | 1030 |  |  |  | 1061.5 | 798.5 | 514.5 | 253.5 | 0 | 0 | 0 | 0 | 0
MOV DIRC |  | IZQ | 0% |  | DIR | 86.24% |  | DER | 13.76% |  |  |  |  | IZQ | 0% |  |  |  | DIR | 83.7% |  |  |  | DER | 16.3% |  |  |  | IZQ | 0% |  |  |  | DIR | 85.71% |  |  | DER | 14.29%
[19 empty] | GRUPO |  | 4
VOL-15MIN
VOL-HORA |  |  |  | 0 | 0 | 0 | 0 | 0 | 0 | 0 |  |  |  |  | 0 | 0 | 0 | 0 | 0 | 0 | 0 | 0 | 0 | 0 | 0 | 0 | 0 |  |  |  | 0 | 0 | 0 | 0 | 0 | 0 | 0 | 0 | 0
MOV DIRC |  | IZQ | 0% |  | DIR | 0% |  | DER | 0% |  |  |  |  | IZQ | 0% |  |  |  | DIR | 0% |  |  |  | DER | 0% |  |  |  | IZQ | 0% |  |  |  | DIR | 0% |  |  | DER | 0%
[19 empty] | GRUPO |  | TOTAL
VOL-15MIN | 208.5 | 249 | 271.5 | 257 | 312 | 248 | 302 | 296 | 283.5 | 299 |  | 268.5 | 284.5 | 242 | 245 | 220.5 | 266.5 | 311 | 288.5 | 281.5 | 267.5 | 236.5 | 259.5 | 269.5 | 312.5 | 303 | 319 | 302.5 | 326.5 | 300.5 | 300.5 | 0 | 0 | 0 | 0 | 0 | 0 | 0 | 0
VOL-HORA |  |  |  | 986 | 1089.5 | 1088.5 | 1119 | 1158 | 1129.5 | 1180.5 |  |  |  |  | 1040 | 992 | 974 | 1043 | 1086.5 | 1147.5 | 1148.5 | 1074 | 1045 | 1033 | 1078 | 1144.5 | 1204 |  |  |  | 1230 | 927.5 | 601 | 300.5 | 0 | 0 | 0 | 0 | 0
s
Constru eñales
S.A.