## G-1
SDB
Formato Nº 4: VOLUMEN DE ARRIBOS
CONTRATO No. : |  |  |  | DE OBRA
DIRECCIÓN : |  |  | CALLES 39 X CARRERA 30 |  |  |  |  | CRUCE No. : |  |  | 3830 |  |  |  | GRUPO No. : |  |  | 1 (N-S)
AFORADOR : |  |  | JULIO VASQUEZ |  |  |  |  | No. CARRILES : |  |  | 2 |  |  |  | FECHA : |  |  | 2020-10-13
HORAS | VEHÍCULOS |  |  |  | TOTAL V. Eq. | TOTAL V. Eq/H | HORAS | VEHÍCULOS |  |  |  | TOTAL V. Eq. | TOTAL V. Eq/H | HORAS | VEHÍCULOS |  |  |  | TOTAL V. Eq. | TOTAL V. Eq/H
| M | A | B | C |  |  |  | M | A | B | C |  |  |  | M | A | B | C
7:30 7:45 | 4 | 7 | 9 | 1 | 29.5 |  | 11:45 12:00 | 4 | 5 | 11 | 1 | 31.5 | 117 | 16:00 16:15 | 8 | 14 | 7 | 2 | 37
7:45 8:00 | 3 | 9 | 11 | 0 | 32.5 |  | 12:00 12:15 | 2 | 5 | 10 | 0 | 26 | 112.5 | 16:15 16:30 | 12 | 22 | 12 | 2 | 57
8:00 8:15 | 6 | 7 | 10 | 0 | 30 |  | 12:15 12:30 | 7 | 6 | 7 | 1 | 26 | 110 | 16:30 16:45 | 3 | 8 | 12 | 0 | 33.5
8:15 8:30 | 4 | 5 | 14 | 0 | 35 | 127 | 12:30 12:45 | 4 | 9 | 11 | 2 | 38 | 121.5 | 16:45 17:00 | 6 | 23 | 10 | 0 | 46 | 173.5
8:30 8:45 | 5 | 3 | 11 | 1 | 30 | 127.5 | 12:45 13:00 | 2 | 7 | 8 | 1 | 26.5 | 116.5 | 17:00 17:15 |  |  |  |  | 0 | 136.5
8:45 9:00 | 1 | 4 | 14 | 0 | 32.5 | 127.5 | 13:00 13:15 | 4 | 10 | 10 | 2 | 37 | 127.5 | 17:15 17:30 |  |  |  |  | 0 | 79.5
9:00 9:15 | 6 | 4 | 15 | 0 | 37 | 134.5 | 13:15 13:30 | 3 | 12 | 8 | 1 | 32 | 133.5 | 17:30 17:45 |  |  |  |  | 0 | 46
9:15 9:30 | 3 | 6 | 14 | 2 | 40.5 | 140 | 13:30 13:45 | 6 | 12 | 11 | 2 | 42 | 137.5 | 17:45 18:00 |  |  |  |  | 0 | 0
9:30 9:45 | 3 | 4 | 14 | 1 | 36 | 146 | 13:45 14:00 | 11 | 19 | 16 | 3 | 64 | 175 | 18:00 18:15 |  |  |  |  | 0 | 0
9:45 10:00 | 2 | 8 | 11 | 1 | 33.5 | 147 | 14:00 14:15 | 5 | 7 | 9 | 0 | 27.5 | 165.5 | 18:15 18:30 |  |  |  |  | 0 | 0
11:00 11:15 | 4 | 6 | 10 | 1 | 30.5 |  | 14:15 14:30 | 4 | 8 | 7 | 0 | 24 | 157.5 | 18:30 18:45 |  |  |  |  | 0 | 0
11:15 11:30 | 3 | 5 | 11 | 0 | 28.5 |  | 14:30 14:45 | 4 | 6 | 8 | 1 | 26.5 | 142 | 18:45 19:00 |  |  |  |  | 0 | 0
11:30 11:45 | 3 | 7 | 9 | 0 | 26.5 |  | 14:45 15:00 | 9 | 21 | 15 | 2 | 60.5 | 138.5
MAÑANA |  | VOLUMEN MÁX = |  |  |  | 147 | MEDIO DÍA |  | VOLUMEN MÁX = |  |  |  | 175 | TARDE |  | VOLUMEN MÁX = |  |  |  | 173.5
|  | HORA MAX VOL |  |  | 9:00 - 10:00 |  |  |  | HORA MAX VOL |  |  | 13:00 - 14:00 |  |  |  | HORA MAX VOL |  |  | 16:00 - 17:00
OBSERVACIONES:
11:00 11:15
11:15 11:30
11:30 11:45
11:45 12:00
12:00 12:15
12:15 12:30
12:30 12:45
12:45 13:00
13:00 13:15
13:15 13:30
13:30 13:45
13:45 14:00
14:00 14:15
14:15 14:30
14:30 14:45
14:45 15:00

## G-2
SDB
Formato Nº 4: VOLUMEN DE ARRIBOS
CONTRATO No. : |  |  |  | DE OBRA
DIRECCIÓN : |  |  | CALLES 39 X CARRERA 30 |  |  |  |  | CRUCE No. : |  |  | 3830 |  |  |  | GRUPO No. : |  |  | 2 (S-N)
AFORADOR : |  |  | ADOLFREDO FLOREZ |  |  |  |  | No. CARRILES : | [6 empty] | FECHA : |  |  | 2020-10-13
HORAS | VEHÍCULOS |  |  |  | TOTAL V. Eq. | TOTAL V. Eq/H | HORAS | VEHÍCULOS |  |  |  | TOTAL V. Eq. | TOTAL V. Eq/H | HORAS | VEHÍCULOS |  |  |  | TOTAL V. Eq. | TOTAL V. Eq/H
| M | A | B | C |  |  |  | M | A | B | C |  |  |  | M | A | B | C
7:30 7:45 | 56 | 84 | 31 | 2 | 179 |  | 11:45 12:00 | 24 | 70 | 22 | 2 | 131 | 568.5 | 16:00 16:15 | 22 | 70 | 19 | 0 | 119
7:45 8:00 | 51 | 98 | 83 | 1 | 292 |  | 12:00 12:15 | 23 | 56 | 24 | 2 | 120.5 | 552 | 16:15 16:30 | 26 | 76 | 23 | 1 | 137.5
8:00 8:15 | 35 | 90 | 30 | 5 | 180 |  | 12:15 12:30 | 19 | 82 | 22 | 3 | 143 | 553 | 16:30 16:45 | 21 | 69 | 24 | 0 | 127.5
8:15 8:30 | 19 | 64 | 33 | 2 | 144.5 | 795.5 | 12:30 12:45 | 28 | 66 | 29 | 4 | 148 | 542.5 | 16:45 17:00 | 22 | 55 | 25 | 6 | 131 | 515 |  | 212.5
8:30 8:45 | 27 | 75 | 26 | 3 | 148 | 764.5 | 12:45 13:00 | 21 | 59 | 24 | 4 | 127.5 | 539 | 17:00 17:15 |  |  |  |  | 0 | 396 |  | 226
8:45 9:00 | 21 | 79 | 25 | 8 | 159.5 | 632 | 13:00 13:15 | 20 | 52 | 20 | 5 | 114.5 | 533 | 17:15 17:30 |  |  |  |  | 0 | 258.5 |  | 233.5
9:00 9:15 | 19 | 64 | 25 | 4 | 133.5 | 585.5 | 13:15 13:30 | 18 | 58 | 20 | 2 | 112 | 502 | 17:30 17:45 |  |  |  |  | 0 | 131 |  | 234
9:15 9:30 | 17 | 66 | 29 | 5 | 145 | 586 | 13:30 13:45 | 19 | 61 | 21 | 2 | 117.5 | 471.5 | 17:45 18:00 |  |  |  |  | 0 | 0 |  | 248
9:30 9:45 | 26 | 77 | 27 | 8 | 164 | 602 | 13:45 14:00 | 13 | 77 | 17 | 2 | 122.5 | 466.5 | 18:00 18:15 |  |  |  |  | 0 | 0 |  | 248
9:45 10:00 | 20 | 64 | 19 | 7 | 129.5 | 572 | 14:00 14:15 | 22 | 65 | 20 | 4 | 126 | 478 | 18:15 18:30 |  |  |  |  | 0 | 0 |  | 262
11:00 11:15 | 19 | 56 | 27 | 7 | 137 |  | 14:15 14:30 | 27 | 81 | 20 | 5 | 147 | 513 | 18:30 18:45 |  |  |  |  | 0 | 0 |  | 275
11:15 11:30 | 25 | 65 | 21 | 9 | 142 |  | 14:30 14:45 | 16 | 72 | 18 | 6 | 131 | 526.5 | 18:45 19:00 |  |  |  |  | 0 | 0 |  | 276
11:30 11:45 | 26 | 74 | 27 | 7 | 158.5 |  | 14:45 15:00 | 23 | 75 | 22 | 2 | 135.5 | 539.5
MAÑANA |  | VOLUMEN MÁX = |  |  |  | 795.5 | MEDIO DÍA |  | VOLUMEN MÁX = |  |  |  | 568.5 | TARDE |  | VOLUMEN MÁX = |  |  |  | 515
|  | HORA MAX VOL |  |  | 7:30 - 8:30 |  |  |  | HORA MAX VOL |  |  | 11:00 - 12:00 |  |  |  | HORA MAX VOL |  |  | 16:00 - 17:00
OBSERVACIONES:
11:00 11:15
11:15 11:30
11:30 11:45
11:45 12:00
12:00 12:15
12:15 12:30
12:30 12:45
12:45 13:00
13:00 13:15
13:15 13:30
13:30 13:45
13:45 14:00
14:00 14:15
14:15 14:30
14:30 14:45
14:45 15:00

## G-3
SDB
Formato Nº 4: VOLUMEN DE ARRIBOS
CONTRATO No. : |  |  |  | DE OBRA
DIRECCIÓN : |  |  | CALLES 39 X CARRERA 30 |  |  |  |  | CRUCE No. : |  |  | 3830 |  |  |  | GRUPO No. : |  |  | 3 (OCC-OR)
AFORADOR : |  |  | JHONY NAVARRO |  |  |  |  | No. CARRILES : |  |  | 1 |  |  |  | FECHA : |  |  | 2020-10-13
HORAS | VEHÍCULOS |  |  |  | TOTAL V. Eq. | TOTAL V. Eq/H | HORAS | VEHÍCULOS |  |  |  | TOTAL V. Eq. | TOTAL V. Eq/H | HORAS | VEHÍCULOS |  |  |  | TOTAL V. Eq. | TOTAL V. Eq/H
| M | A | B | C |  |  |  | M | A | B | C |  |  |  | M | A | B | C
7:30 7:45 | 2 | 5 | 0 | 1 | 8.5 |  | 11:45 12:00 | 8 | 13 | 1 | 2 | 24 | 60 | 16:00 16:15 | 6 | 9 | 1 | 0 | 14 |  |  |  | 11:15 - 12:15 | 803.5
7:45 8:00 | 4 | 5 | 1 | 0 | 9 |  | 12:00 12:15 | 9 | 11 | 1 | 1 | 20 | 66 | 16:15 16:30 | 8 | 10 | 0 | 0 | 14 |  |  |  | 13:45 - 14:45 | 804.5
8:00 8:15 | 5 | 8 | 2 | 1 | 17 |  | 12:15 12:30 | 5 | 9 | 0 | 1 | 14 | 64.5 | 16:30 16:45 | 5 | 7 | 1 | 1 | 14 |  |  |  | 11:00 - 12:00 | 810
8:15 8:30 | 4 | 10 | 3 | 0 | 18 | 52.5 | 12:30 12:45 | 5 | 6 | 1 | 0 | 10.5 | 68.5 | 16:45 17:00 | 7 | 10 | 0 | 4 | 23.5 | 65.5 | 8:00 - 9:00 | 917 | 12:30 - 13:30 | 810.5 | 16:00 - 17:00 | 0
8:30 8:45 | 3 | 5 | 3 | 1 | 15 | 59 | 12:45 13:00 | 4 | 4 | 0 | 2 | 11 | 55.5 | 17:00 17:15 |  |  |  |  | 0 | 51.5 | 8:30 - 9:30 | 927.5 | 12:00 - 13:00 | 813 | 16:15 - 17:15 | 0
8:45 9:00 | 5 | 5 | 1 | 0 | 9.5 | 59.5 | 13:00 13:15 | 6 | 5 | 2 | 1 | 14.5 | 50 | 17:15 17:30 |  |  |  |  | 0 | 37.5 | 7:45 - 8:45 | 941.5 | 12:15 - 13:15 | 813.5 | 16:30 - 17:30 | 0
9:00 9:15 | 3 | 6 | 0 | 0 | 7.5 | 50 | 13:15 13:30 | 5 | 6 | 1 | 0 | 10.5 | 46.5 | 17:30 17:45 |  |  |  |  | 0 | 23.5 | 7:30 - 8:30 | 942 | 14:00 - 15:00 | 814 | 16:45 - 17:45 | 0
9:15 9:30 | 4 | 4 | 1 | 0 | 8 | 40 | 13:30 13:45 | 5 | 6 | 1 | 1 | 13 | 49 | 17:45 18:00 |  |  |  |  | 0 | 0 | 8:15 - 9:15 | 946 | 11:45 - 12:45 | 816.5 | 17:00 - 18:00 | 0
9:30 9:45 | 5 | 5 | 0 | 0 | 7.5 | 32.5 | 13:45 14:00 | 7 | 5 | 0 | 1 | 11 | 49 | 18:00 18:15 |  |  |  |  | 0 | 0 | 8:45 - 9:45 | 963 | 11:30 - 12:30 | 817.5 | 17:15 - 18:15 | 0
9:45 10:00 | 4 | 6 | 0 | 0 | 8 | 31 | 14:00 14:15 | 1 | 13 | 1 | 0 | 15.5 | 50 | 18:15 18:30 |  |  |  |  | 0 | 0 | 9:00 - 10:00 | 967 | 13:15 - 14:15 | 826 | 17:30 - 18:30 | 0
11:00 11:15 | 4 | 6 | 3 | 0 | 14 |  | 14:15 14:30 | 5 | 9 | 0 | 0 | 11.5 | 51 | 18:30 18:45 |  |  |  |  | 0 | 0 |  |  | 13:30 - 14:30 | 830 | 17:45 - 18:45 | 0
11:15 11:30 | 4 | 9 | 1 | 1 | 15.5 |  | 14:30 14:45 | 7 | 11 | 0 | 0 | 14.5 | 52.5 | 18:45 19:00 |  |  |  |  | 0 | 0 |  |  | 12:45 - 13:45 | 839.5 | 18:00 - 19:00 | 0
11:30 11:45 | 1 | 4 | 1 | 0 | 6.5 |  | 14:45 15:00 | 6 | 18 | 0 | 0 | 21 | 62.5 | [9 empty] | 13:00 - 14:00 | 845.5
MAÑANA |  | VOLUMEN MÁX = |  |  |  | 59.5 | MEDIO DÍA |  | VOLUMEN MÁX = |  |  |  | 68.5 | TARDE |  | VOLUMEN MÁX = |  |  |  | 65.5
|  | HORA MAX VOL |  |  | 8:15 - 9:15 |  |  |  | HORA MAX VOL |  |  | 11:45 - 12:45 |  |  |  | HORA MAX VOL |  |  | 16:00 - 17:00 |  |  |  | HORA MAX VOL
OBSERVACIONES:
11:00 11:15
11:15 11:30
11:30 11:45
11:45 12:00
12:00 12:15
12:15 12:30
12:30 12:45
12:45 13:00
13:00 13:15
13:15 13:30
13:30 13:45
13:45 14:00
14:00 14:15
14:15 14:30
14:30 14:45
14:45 15:00

## G-4
SDB
Formato Nº 4: VOLUMEN DE ARRIBOS
CONTRATO No. : |  |  |  | DE OBRA
DIRECCIÓN : |  |  | CALLES 39 X CARRERA 30 |  |  |  |  | CRUCE No. : |  |  | 3830 |  |  |  | GRUPO No. : |  |  | 4(OR-OCC)
AFORADOR : |  |  | GEOVANNIS GONZALEZ |  |  |  |  | No. CARRILES : |  |  | 1 |  |  |  | FECHA : |  |  | 2020-10-13
HORAS | VEHÍCULOS |  |  |  | TOTAL V. Eq. | TOTAL V. Eq/H | HORAS | VEHÍCULOS |  |  |  | TOTAL V. Eq. | TOTAL V. Eq/H | HORAS | VEHÍCULOS |  |  |  | TOTAL V. Eq. | TOTAL V. Eq/H
| M | A | B | C |  |  |  | M | A | B | C |  |  |  | M | A | B | C
7:30 7:45 | 18 | 30 | 6 | 2 | 56 |  | 11:45 12:00 | 22 | 42 | 5 | 1 | 65.5 | 286.5 | 16:00 16:15 | 22 | 32 | 7 | 1 | 59.5 |  |  |  | 12:45 - 13:45 | 929.5
7:45 8:00 | 22 | 35 | 5 | 1 | 58.5 |  | 12:00 12:15 | 23 | 40 | 4 | 6 | 74.5 | 287 | 16:15 16:30 | 24 | 55 | 11 | 3 | 96.5 |  |  |  | 12:00 - 13:00 | 932.5
8:00 8:15 | 23 | 22 | 8 | 4 | 59.5 |  | 12:15 12:30 | 23 | 44 | 7 | 9 | 92 | 304.5 | 16:30 16:45 | 32 | 54 | 8 | 4 | 96 |  |  |  | 12:30 - 13:30 | 944.5
8:15 8:30 | 21 | 27 | 7 | 3 | 59 | 233 | 12:30 12:45 | 12 | 47 | 7 | 4 | 77 | 309 | 16:45 17:00 | 16 | 46 | 12 | 3 | 85.5 | 337.5 | 9:00 - 10:00 | 1077.5 | 12:15 - 13:15 | 950 | 16:00 - 17:00 | 0
8:30 8:45 | 20 | 34 | 7 | 3 | 65.5 | 242.5 | 12:45 13:00 | 14 | 41 | 7 | 3 | 69.5 | 313 | 17:00 17:15 |  |  |  |  | 0 | 278 | 8:45 - 9:45 | 1084 | 11:30 - 12:30 | 986 | 16:15 - 17:15 | 0
8:45 9:00 | 24 | 35 | 8 | 2 | 68 | 252 | 13:00 13:15 | 10 | 42 | 5 | 5 | 69.5 | 308 | 17:15 17:30 |  |  |  |  | 0 | 181.5 | 8:30 - 9:30 | 1088 | 11:15 - 12:15 | 1007 | 16:30 - 17:30 | 0
9:00 9:15 | 16 | 30 | 7 | 4 | 62 | 254.5 | 13:15 13:30 | 15 | 39 | 4 | 4 | 64.5 | 280.5 | 17:30 17:45 |  |  |  |  | 0 | 85.5 | 8:15 - 9:15 | 1121.5 | 11:45 - 12:45 | 1015.5 | 16:45 - 17:45 | 0
9:15 9:30 | 13 | 34 | 6 | 2 | 57.5 | 253 | 13:30 13:45 | 12 | 30 | 5 | 2 | 51 | 254.5 | 17:45 18:00 |  |  |  |  | 0 | 0 | 8:00 - 9:00 | 1162.5 | 11:00 - 12:00 | 1028.5 | 17:00 - 18:00 | 0
9:30 9:45 | 23 | 35 | 9 | 5 | 77 | 264.5 | 13:45 14:00 | 13 | 34 | 6 | 3 | 60 | 245 | 18:00 18:15 |  |  |  |  | 0 | 0 | 7:45 - 8:45 | 1171 | 13:00 - 14:00 | 1031 | 17:15 - 18:15 | 0
9:45 10:00 | 12 | 48 | 5 | 4 | 74 | 270.5 | 14:00 14:15 | 14 | 36 | 10 | 6 | 78 | 253.5 | 18:15 18:30 |  |  |  |  | 0 | 0 | 7:30 - 8:30 | 1205.5 | 13:15 - 14:15 | 1036.5 | 17:30 - 18:30 | 0
11:00 11:15 | 17 | 48 | 5 | 3 | 74 |  | 14:15 14:30 | 17 | 44 | 8 | 5 | 81 | 270 | 18:30 18:45 |  |  |  |  | 0 | 0 |  |  | 13:30 - 14:30 | 1058.5 | 17:45 - 18:45 | 0
11:15 11:30 | 13 | 45 | 4 | 6 | 74.5 |  | 14:30 14:45 | 28 | 41 | 7 | 4 | 79 | 298 | 18:45 19:00 |  |  |  |  | 0 | 0 |  |  | 13:45 - 14:45 | 1091.5 | 18:00 - 19:00 | 0
11:30 11:45 | 26 | 51 | 3 | 1 | 72.5 |  | 14:45 15:00 | 29 | 45 | 9 | 0 | 77.5 | 315.5 | [9 empty] | 14:00 - 15:00 | 1132
MAÑANA |  | VOLUMEN MÁX = |  |  |  | 270.5 | MEDIO DÍA |  | VOLUMEN MÁX = |  |  |  | 315.5 | TARDE |  | VOLUMEN MÁX = |  |  |  | 337.5
|  | HORA MAX VOL |  |  | 9:00 - 10:00 |  |  |  | HORA MAX VOL |  |  | 14:00 - 15:00 |  |  |  | HORA MAX VOL |  |  | 16:00 - 17:00 |  |  |  | HORA MAX VOL
OBSERVACIONES:
11:00 11:15
11:15 11:30
11:30 11:45
11:45 12:00
12:00 12:15
12:15 12:30
12:30 12:45
12:45 13:00
13:00 13:15
13:15 13:30
13:30 13:45
13:45 14:00
14:00 14:15
14:15 14:30
14:30 14:45
14:45 15:00

## G-Totales
SDB
Formato Nº 7: VOLUMEN DE ARRIBOS TOTAL DE LA INTERSECCIÓN
CONTRATO No. : |  |  |  | DE OBRA
DIRECCIÓN : |  |  | CALLES 39 X CARRERA 30 |  |  |  |  | CRUCE No. : |  |  | 3830 |  |  |  | FECHA : |  |  | 2020-10-13
HORAS | VEHÍCULOS |  |  |  | TOTAL V. Eq. | TOTAL V. Eq/H | HORAS | VEHÍCULOS |  |  |  | TOTAL V. Eq. | TOTAL V. Eq/H | HORAS | VEHÍCULOS |  |  |  | TOTAL V. Eq. | TOTAL V. Eq/H
| M | A | B | C |  |  |  | M | A | B | C |  |  |  | M | A | B | C
7:30 7:45 | 80 | 126 | 46 | 6 | 273 |  | 11:45 12:00 | 58 | 130 | 39 | 6 | 252 | 1032 | 16:00 16:15 | 58 | 125 | 34 | 3 | 229.5 |  |  |  | 12:00 - 13:00 | 1745.5
7:45 8:00 | 80 | 147 | 100 | 2 | 392 |  | 12:00 12:15 | 57 | 112 | 39 | 9 | 241 | 1017.5 | 16:15 16:30 | 70 | 163 | 46 | 6 | 305 |  |  |  | 12:30 - 13:30 | 1755
8:00 8:15 | 69 | 127 | 50 | 10 | 286.5 |  | 12:15 12:30 | 54 | 141 | 36 | 14 | 275 | 1032 | 16:30 16:45 | 61 | 138 | 45 | 5 | 271 |  |  |  | 12:15 - 13:15 | 1763.5
8:15 8:30 | 48 | 106 | 57 | 5 | 256.5 | 1208 | 12:30 12:45 | 49 | 128 | 48 | 10 | 273.5 | 1041.5 | 16:45 17:00 | 51 | 134 | 47 | 13 | 286 | 1091.5 | 8:30 - 9:30 | 2015.5 | 12:45 - 13:45 | 1769 | 16:00 - 17:00 | 0
8:30 8:45 | 55 | 117 | 47 | 8 | 258.5 | 1193.5 | 12:45 13:00 | 41 | 111 | 39 | 10 | 234.5 | 1024 | 17:00 17:15 | 0 | 0 | 0 | 0 | 0 | 862 | 9:00 - 10:00 | 2044.5 | 11:30 - 12:30 | 1803.5 | 16:15 - 17:15 | 0
8:45 9:00 | 51 | 123 | 48 | 10 | 269.5 | 1071 | 13:00 13:15 | 40 | 109 | 37 | 13 | 235.5 | 1018.5 | 17:15 17:30 | 0 | 0 | 0 | 0 | 0 | 557 | 8:45 - 9:45 | 2047 | 11:15 - 12:15 | 1810.5 | 16:30 - 17:30 | 0
9:00 9:15 | 44 | 104 | 47 | 8 | 240 | 1024.5 | 13:15 13:30 | 41 | 115 | 33 | 7 | 219 | 962.5 | 17:30 17:45 | 0 | 0 | 0 | 0 | 0 | 286 | 8:15 - 9:15 | 2067.5 | 11:45 - 12:45 | 1832 | 16:45 - 17:45 | 0
9:15 9:30 | 37 | 110 | 50 | 9 | 251 | 1019 | 13:30 13:45 | 42 | 109 | 38 | 7 | 223.5 | 912.5 | 17:45 18:00 | 0 | 0 | 0 | 0 | 0 | 0 | 8:00 - 9:00 | 2079.5 | 11:00 - 12:00 | 1838.5 | 17:00 - 18:00 | 0
9:30 9:45 | 57 | 121 | 50 | 14 | 284.5 | 1045 | 13:45 14:00 | 44 | 135 | 39 | 9 | 257.5 | 935.5 | 18:00 18:15 | 0 | 0 | 0 | 0 | 0 | 0 | 7:45 - 8:45 | 2112.5 | 13:15 - 14:15 | 1862.5 | 17:15 - 18:15 | 0
9:45 10:00 | 38 | 126 | 35 | 12 | 245 | 1020.5 | 14:00 14:15 | 42 | 121 | 40 | 10 | 247 | 947 | 18:15 18:30 | 0 | 0 | 0 | 0 | 0 | 0 | 7:30 - 8:30 | 2147.5 | 13:00 - 14:00 | 1876.5 | 17:30 - 18:30 | 0
11:00 11:15 | 44 | 116 | 45 | 11 | 255.5 |  | 14:15 14:30 | 53 | 142 | 35 | 10 | 263.5 | 991.5 | 18:30 18:45 | 0 | 0 | 0 | 0 | 0 | 0 |  |  | 13:30 - 14:30 | 1888.5 | 17:45 - 18:45 | 0
11:15 11:30 | 45 | 124 | 37 | 16 | 260.5 |  | 14:30 14:45 | 55 | 130 | 33 | 11 | 251 | 1019 | 18:45 19:00 | 0 | 0 | 0 | 0 | 0 | 0 |  |  | 13:45 - 14:45 | 1896 | 18:00 - 19:00 | 0
11:30 11:45 | 56 | 136 | 40 | 8 | 264 |  | 14:45 15:00 | 67 | 159 | 46 | 4 | 294.5 | 1056 | [9 empty] | 14:00 - 15:00 | 1946
MAÑANA |  | VOLUMEN MÁX = |  |  |  | 1208 | MEDIO DÍA |  | VOLUMEN MÁX = |  |  |  | 1056 | TARDE |  | VOLUMEN MÁX = |  |  |  | 1091.5
|  | HORA MAX VOL |  |  | 7:30 - 8:30 |  |  |  | HORA MAX VOL |  |  | 14:00 - 15:00 |  |  |  | HORA MAX VOL |  |  | 16:00 - 17:00 |  |  |  | HORA MAX VOL
OBSERVACIONES:
11:00 11:15
11:15 11:30
11:30 11:45
11:45 12:00
12:00 12:15
12:15 12:30
12:30 12:45
12:45 13:00
13:00 13:15
13:15 13:30
13:30 13:45
13:45 14:00
14:00 14:15
14:15 14:30
14:30 14:45
14:45 15:00

## DIRECCIONALIDAD
SDB
Formato Nº 5: Volumen vehicular direccional
CONTRATO No.: |  | DE OBRA
DIRECCIÓN : |  | CALLES 39 X CARRERA 30 |  |  |  |  | CRUCE No. : | 3830
AFORADOR: |  | JULIO VAQUEZ |  |  |  |  | FECHA : | 2020-10-13
GRUPO No. | No. CARRILES | PERIODO | MOVIMIENTO | MOTOS | AUTOS | BUS | CAMIÓN | TOTAL EQUIVAL. | % DIRECC.
|  |  |  | M | A | B | C
1 (N-S) | 2 |  | IZQUIERDA | 0 | 0 | 0 | 0 | 0 | 0,00
|  | MAÑANA: | DIRECTOS | 13 | 14 | 26 | 2 | 77.5 | 93.9394
|  | 07:30 - 08:00 | DERECHA | 2 | 4 | 0 | 0 | 5 | 6.0606
|  |  | IZQUIERDA | 0 | 0 | 0 | 0 | 0 | 0,00
|  | MEDIO DÍA: | DIRECTOS | 10 | 26 | 23 | 3 | 84.5 | 97.1264
|  | 11:00 - 11:30 | DERECHA | 3 | 1 | 0 | 0 | 2.5 | 2.8736
|  |  | IZQUIERDA | 0 | 0 | 0 | 0 | 0 | 0,00
|  | TARDE: | DIRECTOS | 9 | 29 | 22 | 0 | 77.5 | 97.4843
|  | 17:00 - 17:30 | DERECHA | 0 | 2 | 0 | 0 | 2 | 2.5157
2 (S-N) | 2 |  | IZQUIERDA | 0 | 0 | 0 | 0 | 0 | 0,00
|  | MAÑANA: | DIRECTOS | 0 | 0 | 0 | 0 | 0 | 0,00
|  | 08:00 - 08:30 | DERECHA | 54 | 154 | 63 | 7 | 324.5 | 100
|  |  | IZQUIERDA | 0 | 0 | 0 | 0 | 0 | 0,00
|  | MEDIO DÍA: | DIRECTOS | 0 | 0 | 0 | 0 | 0 | 0,00
|  | 11:30 - 12:00 | DERECHA | 50 | 144 | 49 | 9 | 289.5 | 100
|  |  | IZQUIERDA | 0 | 0 | 0 | 0 | 0 | 0,00
|  | TARDE: | DIRECTOS | 0 | 0 | 0 | 0 | 0 | 0,00
|  | 17:30 - 18:00 | DERECHA | 43 | 124 | 49 | 6 | 258.5 | 100
3 (OCC-OR) | 1 |  | IZQUIERDA | 0 | 0 | 0 | 0 | 0 | 0,00
|  | MAÑANA: | DIRECTOS | 4 | 7 | 0 | 0 | 9 | 41.8605
|  | 08:30 - 09:00 | DERECHA | 3 | 9 | 1 | 0 | 12.5 | 58.1395
|  |  | IZQUIERDA | 0 | 0 | 0 | 0 | 0 | 0,00
|  | MEDIO DÍA: | DIRECTOS | 5 | 15 | 0 | 0 | 17.5 | 49.2958
|  | 12:00 - 12:30 | DERECHA | 8 | 14 | 0 | 0 | 18 | 50.7042
|  |  | IZQUIERDA | 0 | 0 | 0 | 0 | 0 | 0,00
|  | TARDE: | DIRECTOS | 2 | 5 | 0 | 2 | 11 | 29.3333
|  | 18:00 - 18:30 | DERECHA | 10 | 12 | 1 | 3 | 26.5 | 70.6667
4 (OR-OCC) | 1 |  | IZQUIERDA | 13 | 49 | 14 | 4 | 93.5 | 70.566
|  | MAÑANA: | DIRECTOS | 20 | 24 | 0 | 2 | 39 | 29.434
|  | 09:00 - 09:30 | DERECHA | 0 | 0 | 0 | 0 | 0 | 0,00
|  |  | IZQUIERDA | 28 | 57 | 16 | 3 | 110.5 | 70.607
|  | MEDIO DÍA: | DIRECTOS | 29 | 29 | 0 | 1 | 46 | 29.393
|  | 12:30 - 13:00 | DERECHA | 0 | 0 | 0 | 0 | 0 | 0,00
|  |  | IZQUIERDA | 28 | 66 | 20 | 4 | 130 | 71.6253
|  | TARDE: | DIRECTOS | 20 | 34 | 0 | 3 | 51.5 | 28.3747
|  | 18:30 - 19:00 | DERECHA | 0 | 0 | 0 | 0 | 0 | 0,00
OBSERVACIONES:

## DIAGRAMA DE VOL
CONTRATO DE CONCESION DE AMOBLAMIENTO URBANO
SISTEMA DE SEMAFIRIZACION
VOLUMENES VEHICULARES DE INTERSECCION SEMAFORIZADA
CIUDAD |  | BARRANQUILLA | [8 empty] | INTERSECCIÓN |  |  | CALLES 39 X CARRERA 30 | [6 empty] | Nº EXTERNO |  |  | 3830 | [7 empty] | FECHA |  | 2020-10-13
|  |  | MAÑANA | [14 empty] | MEDIO DIA | [13 empty] | TARDE
TIEMPO | 7:45 | 8:00 | 8:15 | 8:30 | 8:45 | 9:00 | 9:15 | 9:30 | 9:45 | 10:00 |  | 11:15 | 11:30 | 11:45 | 12:00 | 12:15 | 12:30 | 12:45 | 13:00 | 13:15 | 13:30 | 13:45 | 14:00 | 14:15 | 14:30 | 14:45 | 15:00 | 16:15 | 16:30 | 16:45 | 17:00 | 17:15 | 17:30 | 17:45 | 18:00 | 18:15 | 18:30 | 18:45 | 19:00 | 7:45 | 8:00 | 8:15 | 8:30 | 8:45 | 9:00 | 9:15 | 9:30 | 9:45 | 10:00 | 11:15 | 11:30 | 11:45 | 12:00 | 12:15 | 12:30 | 12:45 | 13:00 | 13:15 | 13:30 | 13:45 | 14:00 | 14:15 | 14:30 | 14:45 | 15:00 | 16:15 | 16:30 | 16:45 | 17:00 | 17:15 | 17:30 | 17:45 | 18:00 | 18:15 | 18:30 | 18:45 | 19:00
[19 empty] | GRUPO |  | 1 | [21 empty] | 127 | 127.5 | 127.5 | 134.5 | 140 | 146 | 147 |  |  |  | 117 | 112.5 | 110 | 121.5 | 116.5 | 127.5 | 133.5 | 137.5 | 175 | 165.5 | 157.5 | 142 | 138.5 |  |  |  | 173.5 | 136.5 | 79.5 | 46 | 0 | 0 | 0 | 0 | 0
VOL-15MIN | 29.5 | 32.5 | 30 | 35 | 30 | 32.5 | 37 | 40.5 | 36 | 33.5 |  | 30.5 | 28.5 | 26.5 | 31.5 | 26 | 26 | 38 | 26.5 | 37 | 32 | 42 | 64 | 27.5 | 24 | 26.5 | 60.5 | 37 | 57 | 33.5 | 46 | 0 | 0 | 0 | 0 | 0 | 0 | 0 | 0
VOL-HORA |  |  |  | 127 | 127.5 | 127.5 | 134.5 | 140 | 146 | 147 |  |  |  |  | 117 | 112.5 | 110 | 121.5 | 116.5 | 127.5 | 133.5 | 137.5 | 175 | 165.5 | 157.5 | 142 | 138.5 |  |  |  | 173.5 | 136.5 | 79.5 | 46 | 0 | 0 | 0 | 0 | 0
MOV DIRC |  | IZQ | 0% |  | DIR | 93.94% |  | DER | 6.061% |  |  |  |  | IZQ | 0% |  |  |  | DIR | 97.13% |  |  |  | DER | 2.874% |  |  |  | IZQ | 0% |  |  |  | DIR | 97.48% |  |  | DER | 2.516%
VOL MAX | 147 | IZQ | 0 |  | DIR | 138.0909 |  | DER | 8.9091 |  |  | 175 |  | IZQ | 0 |  |  |  | DIR | 169.9713 |  |  |  | DER | 5.0287 |  |  | 173.5 | IZQ | 0 |  |  |  | DIR | 169.1352 |  |  | DER | 4.3648
[19 empty] | GRUPO |  | 2
VOL-15MIN | 179 | 292 | 180 | 144.5 | 148 | 159.5 | 133.5 | 145 | 164 | 129.5 |  | 137 | 142 | 158.5 | 131 | 120.5 | 143 | 148 | 127.5 | 114.5 | 112 | 117.5 | 122.5 | 126 | 147 | 131 | 135.5 | 119 | 137.5 | 127.5 | 131 | 0 | 0 | 0 | 0 | 0 | 0 | 0 | 0 |  |  |  | 795.5 | 764.5 | 632 | 585.5 | 586 | 602 | 572 |  |  |  | 568.5 | 552 | 553 | 542.5 | 539 | 533 | 502 | 471.5 | 466.5 | 478 | 513 | 526.5 | 539.5 |  |  |  | 515 | 396 | 258.5 | 131 | 0 | 0 | 0 | 0 | 0
VOL-HORA |  |  |  | 795.5 | 764.5 | 632 | 585.5 | 586 | 602 | 572 |  |  |  |  | 568.5 | 552 | 553 | 542.5 | 539 | 533 | 502 | 471.5 | 466.5 | 478 | 513 | 526.5 | 539.5 |  |  |  | 515 | 396 | 258.5 | 131 | 0 | 0 | 0 | 0 | 0 |  |  |  | 233 | 242.5 | 252 | 254.5 | 253 | 264.5 | 270.5 |  |  |  | 286.5 | 287 | 304.5 | 309 | 313 | 308 | 280.5 | 254.5 | 245 | 253.5 | 270 | 298 | 315.5 |  |  |  | 337.5 | 278 | 181.5 | 85.5 | 0 | 0 | 0 | 0 | 0
MOV DIRC |  | IZQ | 0% |  | DIR | 0% |  | DER | 100% |  |  |  |  | IZQ | 0% |  |  |  | DIR | 0% |  |  |  | DER | 100% |  |  |  | IZQ | 0% |  |  |  | DIR | 0% |  |  | DER | 100% |  |  |  | 52.5 | 59 | 59.5 | 50 | 40 | 32.5 | 31 |  |  |  | 60 | 66 | 64.5 | 68.5 | 55.5 | 50 | 46.5 | 49 | 49 | 50 | 51 | 52.5 | 62.5 |  |  |  | 65.5 | 51.5 | 37.5 | 23.5 | 0 | 0 | 0 | 0 | 0
VOL MAX | 795.5 | IZQ | 0 |  | DIR | 0 |  | DER | 795.5 |  |  | 568.5 |  | IZQ | 0 |  |  |  | DIR | 0 |  |  |  | DER | 568.5 |  |  | 515 | IZQ | 0 |  |  |  | DIR | 0 |  |  | DER | 515
[19 empty] | GRUPO |  | 3
VOL-15MIN | 8.5 | 9 | 17 | 18 | 15 | 9.5 | 7.5 | 8 | 7.5 | 8 |  | 14 | 15.5 | 6.5 | 24 | 20 | 14 | 10.5 | 11 | 14.5 | 10.5 | 13 | 11 | 15.5 | 11.5 | 14.5 | 21 | 14 | 14 | 14 | 23.5 | 0 | 0 | 0 | 0 | 0 | 0 | 0 | 0
VOL-HORA |  |  |  | 52.5 | 59 | 59.5 | 50 | 40 | 32.5 | 31 |  |  |  |  | 60 | 66 | 64.5 | 68.5 | 55.5 | 50 | 46.5 | 49 | 49 | 50 | 51 | 52.5 | 62.5 |  |  |  | 65.5 | 51.5 | 37.5 | 23.5 | 0 | 0 | 0 | 0 | 0
MOV DIRC |  | IZQ | 0% |  | DIR | 41.86% |  | DER | 58.14% |  |  |  |  | IZQ | 0% |  |  |  | DIR | 49.3% |  |  |  | DER | 50.7% |  |  |  | IZQ | 0% |  |  |  | DIR | 29.33% |  |  | DER | 70.67%
VOL MAX | 59.5 | IZQ | 0 |  | DIR | 24.907 |  | DER | 34.593 |  |  | 68.5 |  | IZQ | 0 |  |  |  | DIR | 33.7676 |  |  |  | DER | 34.7324 |  |  | 65.5 | IZQ | 0 |  |  |  | DIR | 19.2133 |  |  | DER | 46.2867
[19 empty] | GRUPO |  | 4
VOL-15MIN | 56 | 58.5 | 59.5 | 59 | 65.5 | 68 | 62 | 57.5 | 77 | 74 |  | 74 | 74.5 | 72.5 | 65.5 | 74.5 | 92 | 77 | 69.5 | 69.5 | 64.5 | 51 | 60 | 78 | 81 | 79 | 77.5 | 59.5 | 96.5 | 96 | 85.5 | 0 | 0 | 0 | 0 | 0 | 0 | 0 | 0
VOL-HORA |  |  |  | 233 | 242.5 | 252 | 254.5 | 253 | 264.5 | 270.5 |  |  |  |  | 286.5 | 287 | 304.5 | 309 | 313 | 308 | 280.5 | 254.5 | 245 | 253.5 | 270 | 298 | 315.5 |  |  |  | 337.5 | 278 | 181.5 | 85.5 | 0 | 0 | 0 | 0 | 0
MOV DIRC |  | IZQ | 70.57% |  | DIR | 29.43% |  | DER | 0% |  |  |  |  | IZQ | 70.61% |  |  |  | DIR | 29.39% |  |  |  | DER | 0% |  |  |  | IZQ | 71.63% |  |  |  | DIR | 28.37% |  |  | DER | 0%
VOL MAX | 270.5 | IZQ | 190.8811 |  | DIR | 79.6189 |  | DER | 0 |  |  | 315.5 |  | IZQ | 222.7652 |  |  |  | DIR | 92.7348 |  |  |  | DER | 0 |  |  | 337.5 | IZQ | 241.7355 |  |  |  | DIR | 95.7645 |  |  | DER | 0
[19 empty] | GRUPO |  | TOTAL
VOL-15MIN | 273 | 392 | 286.5 | 256.5 | 258.5 | 269.5 | 240 | 251 | 284.5 | 245 |  | 255.5 | 260.5 | 264 | 252 | 241 | 275 | 273.5 | 234.5 | 235.5 | 219 | 223.5 | 257.5 | 247 | 263.5 | 251 | 294.5 | 229.5 | 305 | 271 | 286 | 0 | 0 | 0 | 0 | 0 | 0 | 0 | 0
VOL-HORA |  |  |  | 1208 | 1193.5 | 1071 | 1024.5 | 1019 | 1045 | 1020.5 |  |  |  |  | 1032 | 1017.5 | 1032 | 1041.5 | 1024 | 1018.5 | 962.5 | 912.5 | 935.5 | 947 | 991.5 | 1019 | 1056 |  |  |  | 1091.5 | 862 | 557 | 286 | 0 | 0 | 0 | 0 | 0
s
Constru eñales
S.A.