## G-2
SDB
Formato Nº 4: VOLUMEN DE ARRIBOS
CONTRATO No. : |  |  |  | DE OBRA
DIRECCIÓN : |  |  | CALLE 53 X CARRERA 46 |  |  |  |  | CRUCE No. : |  |  | 2156 |  |  |  | GRUPO No. : |  |  | 2 (S-N)
AFORADOR : |  |  | IVAN FONSECA |  |  |  |  | No. CARRILES : |  |  | 2 |  |  |  | FECHA : |  |  | 2020-10-30
HORAS | VEHÍCULOS |  |  |  | TOTAL V. Eq. | TOTAL V. Eq/H | HORAS | VEHÍCULOS |  |  |  | TOTAL V. Eq. | TOTAL V. Eq/H | HORAS | VEHÍCULOS |  |  |  | TOTAL V. Eq. | TOTAL V. Eq/H
| M | A | B | C |  |  |  | M | A | B | C |  |  |  | M | A | B | C
7:30 7:45 | 74 | 167 | 31 | 2 | 271 |  | 11:45 12:00 | 62 | 174 | 22 | 4 | 259 | 1111 | 16:00 16:15 | 61 | 189 | 27 | 4 | 283.5
7:45 8:00 | 83 | 184 | 35 | 4 | 305.5 |  | 12:00 12:15 | 43 | 185 | 30 | 4 | 276.5 | 1078 | 16:15 16:30 | 48 | 177 | 29 | 7 | 276.5
8:00 8:15 | 70 | 173 | 33 | 5 | 286.5 |  | 12:15 12:30 | 61 | 158 | 17 | 3 | 230 | 1012 | 16:30 16:45 | 89 | 203 | 35 | 5 | 330
8:15 8:30 | 58 | 155 | 44 | 5 | 284.5 | 1147.5 | 12:30 12:45 | 42 | 170 | 28 | 1 | 249.5 | 1015 | 16:45 17:00 | 74 | 218 | 48 | 4 | 361 | 1251 |  | 212.5
8:30 8:45 | 46 | 172 | 27 | 8 | 269 | 1145.5 | 12:45 13:00 | 38 | 154 | 21 | 3 | 222.5 | 978.5 | 17:00 17:15 |  |  |  |  | 0 | 967.5 |  | 226
8:45 9:00 | 58 | 155 | 33 | 3 | 257.5 | 1097.5 | 13:00 13:15 | 35 | 161 | 20 | 2 | 223.5 | 925.5 | 17:15 17:30 |  |  |  |  | 0 | 691 |  | 233.5
9:00 9:15 | 38 | 180 | 30 | 3 | 266.5 | 1077.5 | 13:15 13:30 | 9 | 169 | 19 | 1 | 214 | 909.5 | 17:30 17:45 |  |  |  |  | 0 | 361 |  | 234
9:15 9:30 | 44 | 148 | 25 | 6 | 235 | 1028 | 13:30 13:45 | 54 | 171 | 24 | 4 | 256 | 916 | 17:45 18:00 |  |  |  |  | 0 | 0 |  | 248
9:30 9:45 | 54 | 181 | 29 | 5 | 278.5 | 1037.5 | 13:45 14:00 | 60 | 140 | 27 | 6 | 239 | 932.5 | 18:00 18:15 |  |  |  |  | 0 | 0 |  | 248
9:45 10:00 | 62 | 187 | 23 | 3 | 271.5 | 1051.5 | 14:00 14:15 | 72 | 185 | 22 | 1 | 267.5 | 976.5 | 18:15 18:30 |  |  |  |  | 0 | 0 |  | 262
11:00 11:15 | 78 | 197 | 28 | 7 | 309.5 |  | 14:15 14:30 | 54 | 170 | 31 | 7 | 276.5 | 1039 | 18:30 18:45 |  |  |  |  | 0 | 0 |  | 275
11:15 11:30 | 61 | 184 | 27 | 11 | 296 |  | 14:30 14:45 | 64 | 187 | 27 | 10 | 298 | 1081 | 18:45 19:00 |  |  |  |  | 0 | 0 |  | 276
11:30 11:45 | 44 | 159 | 29 | 3 | 246.5 |  | 14:45 15:00 | 70 | 198 | 30 | 7 | 310.5 | 1152.5
MAÑANA |  | VOLUMEN MÁX = |  |  |  | 1147.5 | MEDIO DÍA |  | VOLUMEN MÁX = |  |  |  | 1152.5 | TARDE |  | VOLUMEN MÁX = |  |  |  | 1251
|  | HORA MAX VOL |  |  | 7:30 - 8:30 |  |  |  | HORA MAX VOL |  |  | 14:00 - 15:00 |  |  |  | HORA MAX VOL |  |  | 16:00 - 17:00
OBSERVACIONES:
11:00 11:15
11:15 11:30
11:30 11:45
11:45 12:00
12:00 12:15
12:15 12:30
12:30 12:45
12:45 13:00
13:00 13:15
13:15 13:30
13:30 13:45
13:45 14:00
14:00 14:15
14:15 14:30
14:30 14:45
14:45 15:00

## G-3
SDB
Formato Nº 4: VOLUMEN DE ARRIBOS
CONTRATO No. : |  |  |  | DE OBRA
DIRECCIÓN : |  |  | CALLE 53 X CARRERA 46 |  |  |  |  | CRUCE No. : |  |  | 2156 |  |  |  | GRUPO No. : |  |  | 3 (OCC-OR)
AFORADOR : |  |  | ADOLFREDO FLOREZ |  |  |  |  | No. CARRILES : |  |  | 2 |  |  |  | FECHA : |  |  | 2020-10-30
HORAS | VEHÍCULOS |  |  |  | TOTAL V. Eq. | TOTAL V. Eq/H | HORAS | VEHÍCULOS |  |  |  | TOTAL V. Eq. | TOTAL V. Eq/H | HORAS | VEHÍCULOS |  |  |  | TOTAL V. Eq. | TOTAL V. Eq/H
| M | A | B | C |  |  |  | M | A | B | C |  |  |  | M | A | B | C
7:30 7:45 | 3 | 39 | 19 | 0 | 78.5 |  | 11:45 12:00 | 2 | 64 | 3 | 1 | 73.5 | 285.5 | 16:00 16:15 | 2 | 66 | 11 | 1 | 91.5 |  |  |  | 11:15 - 12:15 | 803.5
7:45 8:00 | 1 | 46 | 17 | 0 | 80.5 |  | 12:00 12:15 | 4 | 53 | 7 | 1 | 71.5 | 293.5 | 16:15 16:30 | 1 | 60 | 13 | 2 | 91.5 |  |  |  | 13:45 - 14:45 | 804.5
8:00 8:15 | 4 | 55 | 15 | 0 | 87 |  | 12:15 12:30 | 2 | 41 | 5 | 0 | 52 | 262.5 | 16:30 16:45 | 0 | 53 | 16 | 2 | 90 |  |  |  | 11:00 - 12:00 | 810
8:15 8:30 | 0 | 55 | 1 | 3 | 64.5 | 310.5 | 12:30 12:45 | 2 | 45 | 7 | 0 | 60 | 257 | 16:45 17:00 | 3 | 41 | 20 | 1 | 85 | 358 | 8:00 - 9:00 | 917 | 12:30 - 13:30 | 810.5 | 16:00 - 17:00 | 0
8:30 8:45 | 2 | 49 | 14 | 5 | 90.5 | 322.5 | 12:45 13:00 | 1 | 43 | 6 | 1 | 58 | 241.5 | 17:00 17:15 |  |  |  |  | 0 | 266.5 | 8:30 - 9:30 | 927.5 | 12:00 - 13:00 | 813 | 16:15 - 17:15 | 0
8:45 9:00 | 0 | 53 | 8 | 2 | 74 | 316 | 13:00 13:15 | 2 | 42 | 5 | 2 | 58 | 228 | 17:15 17:30 |  |  |  |  | 0 | 175 | 7:45 - 8:45 | 941.5 | 12:15 - 13:15 | 813.5 | 16:30 - 17:30 | 0
9:00 9:15 | 0 | 39 | 14 | 2 | 72 | 301 | 13:15 13:30 | 1 | 48 | 4 | 1 | 59 | 235 | 17:30 17:45 |  |  |  |  | 0 | 85 | 7:30 - 8:30 | 942 | 14:00 - 15:00 | 814 | 16:45 - 17:45 | 0
9:15 9:30 | 2 | 67 | 12 | 2 | 97 | 333.5 | 13:30 13:45 | 1 | 48 | 5 | 0 | 58.5 | 233.5 | 17:45 18:00 |  |  |  |  | 0 | 0 | 8:15 - 9:15 | 946 | 11:45 - 12:45 | 816.5 | 17:00 - 18:00 | 0
9:30 9:45 | 1 | 49 | 12 | 0 | 73.5 | 316.5 | 13:45 14:00 | 3 | 49 | 6 | 1 | 65 | 240.5 | 18:00 18:15 |  |  |  |  | 0 | 0 | 8:45 - 9:45 | 963 | 11:30 - 12:30 | 817.5 | 17:15 - 18:15 | 0
9:45 10:00 | 1 | 43 | 14 | 0 | 71.5 | 314 | 14:00 14:15 | 1 | 53 | 4 | 0 | 61.5 | 244 | 18:15 18:30 |  |  |  |  | 0 | 0 | 9:00 - 10:00 | 967 | 13:15 - 14:15 | 826 | 17:30 - 18:30 | 0
11:00 11:15 | 1 | 45 | 9 | 0 | 63.5 |  | 14:15 14:30 | 2 | 50 | 6 | 0 | 63 | 248 | 18:30 18:45 |  |  |  |  | 0 | 0 |  |  | 13:30 - 14:30 | 830 | 17:45 - 18:45 | 0
11:15 11:30 | 0 | 69 | 7 | 0 | 83 |  | 14:30 14:45 | 1 | 61 | 5 | 3 | 79 | 268.5 | 18:45 19:00 |  |  |  |  | 0 | 0 |  |  | 12:45 - 13:45 | 839.5 | 18:00 - 19:00 | 0
11:30 11:45 | 1 | 48 | 6 | 2 | 65.5 |  | 14:45 15:00 | 1 | 56 | 6 | 0 | 68.5 | 272 | [9 empty] | 13:00 - 14:00 | 845.5
MAÑANA |  | VOLUMEN MÁX = |  |  |  | 333.5 | MEDIO DÍA |  | VOLUMEN MÁX = |  |  |  | 293.5 | TARDE |  | VOLUMEN MÁX = |  |  |  | 358
|  | HORA MAX VOL |  |  | 8:30 - 9:30 |  |  |  | HORA MAX VOL |  |  | 11:15 - 12:15 |  |  |  | HORA MAX VOL |  |  | 16:00 - 17:00 |  |  |  | HORA MAX VOL
OBSERVACIONES:
11:00 11:15
11:15 11:30
11:30 11:45
11:45 12:00
12:00 12:15
12:15 12:30
12:30 12:45
12:45 13:00
13:00 13:15
13:15 13:30
13:30 13:45
13:45 14:00
14:00 14:15
14:15 14:30
14:30 14:45
14:45 15:00

## G-4
SDB
Formato Nº 4: VOLUMEN DE ARRIBOS
CONTRATO No. : |  |  |  | DE OBRA
DIRECCIÓN : |  |  | CALLE 53 X CARRERA 46 |  |  |  |  | CRUCE No. : |  |  | 2156 |  |  |  | GRUPO No. : |  |  | 4(OR-OCC)
AFORADOR : |  |  | GEOVANNIS GONZALEZ |  |  |  |  | No. CARRILES : |  |  | 3 |  |  |  | FECHA : |  |  | 2020-10-30
HORAS | VEHÍCULOS |  |  |  | TOTAL V. Eq. | TOTAL V. Eq/H | HORAS | VEHÍCULOS |  |  |  | TOTAL V. Eq. | TOTAL V. Eq/H | HORAS | VEHÍCULOS |  |  |  | TOTAL V. Eq. | TOTAL V. Eq/H
| M | A | B | C |  |  |  | M | A | B | C |  |  |  | M | A | B | C
7:30 7:45 | 0 | 35 | 19 | 1 | 75.5 |  | 11:45 12:00 | 1 | 59 | 6 | 0 | 71.5 | 302.5 | 16:00 16:15 | 3 | 85 | 12 | 2 | 115.5 |  |  |  | 12:45 - 13:45 | 929.5
7:45 8:00 | 2 | 48 | 15 | 1 | 81.5 |  | 12:00 12:15 | 1 | 70 | 5 | 1 | 83 | 315 | 16:15 16:30 | 7 | 73 | 13 | 1 | 105 |  |  |  | 12:00 - 13:00 | 932.5
8:00 8:15 | 4 | 52 | 13 | 2 | 85 |  | 12:15 12:30 | 6 | 55 | 4 | 0 | 66 | 304 | 16:30 16:45 | 9 | 126 | 26 | 1 | 185 |  |  |  | 12:30 - 13:30 | 944.5
8:15 8:30 | 4 | 42 | 11 | 3 | 73.5 | 315.5 | 12:30 12:45 | 4 | 69 | 5 | 1 | 83.5 | 304 | 16:45 17:00 | 3 | 66 | 13 | 1 | 96 | 501.5 | 9:00 - 10:00 | 1077.5 | 12:15 - 13:15 | 950 | 16:00 - 17:00 | 0
8:30 8:45 | 0 | 40 | 10 | 3 | 67.5 | 307.5 | 12:45 13:00 | 3 | 60 | 4 | 0 | 69.5 | 302 | 17:00 17:15 |  |  |  |  | 0 | 386 | 8:45 - 9:45 | 1084 | 11:30 - 12:30 | 986 | 16:15 - 17:15 | 0
8:45 9:00 | 1 | 45 | 11 | 1 | 70 | 296 | 13:00 13:15 | 2 | 58 | 5 | 1 | 71.5 | 290.5 | 17:15 17:30 |  |  |  |  | 0 | 281 | 8:30 - 9:30 | 1088 | 11:15 - 12:15 | 1007 | 16:30 - 17:30 | 0
9:00 9:15 | 0 | 58 | 14 | 4 | 96 | 307 | 13:15 13:30 | 1 | 55 | 2 | 1 | 62 | 286.5 | 17:30 17:45 |  |  |  |  | 0 | 96 | 8:15 - 9:15 | 1121.5 | 11:45 - 12:45 | 1015.5 | 16:45 - 17:45 | 0
9:15 9:30 | 2 | 39 | 12 | 4 | 74 | 307.5 | 13:30 13:45 | 1 | 54 | 7 | 2 | 73.5 | 276.5 | 17:45 18:00 |  |  |  |  | 0 | 0 | 8:00 - 9:00 | 1162.5 | 11:00 - 12:00 | 1028.5 | 17:00 - 18:00 | 0
9:30 9:45 | 2 | 43 | 13 | 0 | 70 | 310 | 13:45 14:00 | 4 | 45 | 3 | 1 | 55.5 | 262.5 | 18:00 18:15 |  |  |  |  | 0 | 0 | 7:45 - 8:45 | 1171 | 13:00 - 14:00 | 1031 | 17:15 - 18:15 | 0
9:45 10:00 | 2 | 63 | 10 | 0 | 84 | 324 | 14:00 14:15 | 1 | 53 | 5 | 2 | 68.5 | 259.5 | 18:15 18:30 |  |  |  |  | 0 | 0 | 7:30 - 8:30 | 1205.5 | 13:15 - 14:15 | 1036.5 | 17:30 - 18:30 | 0
11:00 11:15 | 2 | 55 | 6 | 1 | 70.5 |  | 14:15 14:30 | 1 | 46 | 4 | 1 | 57 | 254.5 | 18:30 18:45 |  |  |  |  | 0 | 0 |  |  | 13:30 - 14:30 | 1058.5 | 17:45 - 18:45 | 0
11:15 11:30 | 5 | 60 | 6 | 1 | 77 |  | 14:30 14:45 | 3 | 66 | 8 | 2 | 88.5 | 269.5 | 18:45 19:00 |  |  |  |  | 0 | 0 |  |  | 13:45 - 14:45 | 1091.5 | 18:00 - 19:00 | 0
11:30 11:45 | 2 | 62 | 4 | 5 | 83.5 |  | 14:45 15:00 | 3 | 47 | 11 | 0 | 70.5 | 284.5 | [9 empty] | 14:00 - 15:00 | 1132
MAÑANA |  | VOLUMEN MÁX = |  |  |  | 324 | MEDIO DÍA |  | VOLUMEN MÁX = |  |  |  | 315 | TARDE |  | VOLUMEN MÁX = |  |  |  | 501.5
|  | HORA MAX VOL |  |  | 9:00 -10:00 |  |  |  | HORA MAX VOL |  |  | 11:15 - 12:15 |  |  |  | HORA MAX VOL |  |  | 16:00 - 17:00 |  |  |  | HORA MAX VOL
OBSERVACIONES:
11:00 11:15
11:15 11:30
11:30 11:45
11:45 12:00
12:00 12:15
12:15 12:30
12:30 12:45
12:45 13:00
13:00 13:15
13:15 13:30
13:30 13:45
13:45 14:00
14:00 14:15
14:15 14:30
14:30 14:45
14:45 15:00

## G-Totales
SDB
Formato Nº 7: VOLUMEN DE ARRIBOS TOTAL DE LA INTERSECCIÓN
CONTRATO No. : |  |  |  | DE OBRA
DIRECCIÓN : |  |  | CALLE 53 X CARRERA 46 |  |  |  |  | CRUCE No. : |  |  | 2156 |  |  |  | FECHA : |  |  | 2020-10-30
HORAS | VEHÍCULOS |  |  |  | TOTAL V. Eq. | TOTAL V. Eq/H | HORAS | VEHÍCULOS |  |  |  | TOTAL V. Eq. | TOTAL V. Eq/H | HORAS | VEHÍCULOS |  |  |  | TOTAL V. Eq. | TOTAL V. Eq/H
| M | A | B | C |  |  |  | M | A | B | C |  |  |  | M | A | B | C
7:30 7:45 | 77 | 241 | 69 | 3 | 425 |  | 11:45 12:00 | 65 | 297 | 31 | 5 | 404 | 1699 | 16:00 16:15 | 66 | 340 | 50 | 7 | 490.5 |  |  |  | 12:00 - 13:00 | 1745.5
7:45 8:00 | 86 | 278 | 67 | 5 | 467.5 |  | 12:00 12:15 | 48 | 308 | 42 | 6 | 431 | 1686.5 | 16:15 16:30 | 56 | 310 | 55 | 10 | 473 |  |  |  | 12:30 - 13:30 | 1755
8:00 8:15 | 78 | 280 | 61 | 7 | 458.5 |  | 12:15 12:30 | 69 | 254 | 26 | 3 | 348 | 1578.5 | 16:30 16:45 | 98 | 382 | 77 | 8 | 605 |  |  |  | 12:15 - 13:15 | 1763.5
8:15 8:30 | 62 | 252 | 56 | 11 | 422.5 | 1773.5 | 12:30 12:45 | 48 | 284 | 40 | 2 | 393 | 1576 | 16:45 17:00 | 80 | 325 | 81 | 6 | 542 | 2110.5 | 8:30 - 9:30 | 2015.5 | 12:45 - 13:45 | 1769 | 16:00 - 17:00 | 0
8:30 8:45 | 48 | 261 | 51 | 16 | 427 | 1775.5 | 12:45 13:00 | 42 | 257 | 31 | 4 | 350 | 1522 | 17:00 17:15 | 0 | 0 | 0 | 0 | 0 | 1620 | 9:00 - 10:00 | 2044.5 | 11:30 - 12:30 | 1803.5 | 16:15 - 17:15 | 0
8:45 9:00 | 59 | 253 | 52 | 6 | 401.5 | 1709.5 | 13:00 13:15 | 39 | 261 | 30 | 5 | 353 | 1444 | 17:15 17:30 | 0 | 0 | 0 | 0 | 0 | 1147 | 8:45 - 9:45 | 2047 | 11:15 - 12:15 | 1810.5 | 16:30 - 17:30 | 0
9:00 9:15 | 38 | 277 | 58 | 9 | 434.5 | 1685.5 | 13:15 13:30 | 11 | 272 | 25 | 3 | 335 | 1431 | 17:30 17:45 | 0 | 0 | 0 | 0 | 0 | 542 | 8:15 - 9:15 | 2067.5 | 11:45 - 12:45 | 1832 | 16:45 - 17:45 | 0
9:15 9:30 | 48 | 254 | 49 | 12 | 406 | 1669 | 13:30 13:45 | 56 | 273 | 36 | 6 | 388 | 1426 | 17:45 18:00 | 0 | 0 | 0 | 0 | 0 | 0 | 8:00 - 9:00 | 2079.5 | 11:00 - 12:00 | 1838.5 | 17:00 - 18:00 | 0
9:30 9:45 | 57 | 273 | 54 | 5 | 422 | 1664 | 13:45 14:00 | 67 | 234 | 36 | 8 | 359.5 | 1435.5 | 18:00 18:15 | 0 | 0 | 0 | 0 | 0 | 0 | 7:45 - 8:45 | 2112.5 | 13:15 - 14:15 | 1862.5 | 17:15 - 18:15 | 0
9:45 10:00 | 65 | 293 | 47 | 3 | 427 | 1689.5 | 14:00 14:15 | 74 | 291 | 31 | 3 | 397.5 | 1480 | 18:15 18:30 | 0 | 0 | 0 | 0 | 0 | 0 | 7:30 - 8:30 | 2147.5 | 13:00 - 14:00 | 1876.5 | 17:30 - 18:30 | 0
11:00 11:15 | 81 | 297 | 43 | 8 | 443.5 |  | 14:15 14:30 | 57 | 266 | 41 | 8 | 396.5 | 1541.5 | 18:30 18:45 | 0 | 0 | 0 | 0 | 0 | 0 |  |  | 13:30 - 14:30 | 1888.5 | 17:45 - 18:45 | 0
11:15 11:30 | 66 | 313 | 40 | 12 | 456 |  | 14:30 14:45 | 68 | 314 | 40 | 15 | 465.5 | 1619 | 18:45 19:00 | 0 | 0 | 0 | 0 | 0 | 0 |  |  | 13:45 - 14:45 | 1896 | 18:00 - 19:00 | 0
11:30 11:45 | 47 | 269 | 39 | 10 | 395.5 |  | 14:45 15:00 | 74 | 301 | 47 | 7 | 449.5 | 1709 | [9 empty] | 14:00 - 15:00 | 1946
MAÑANA |  | VOLUMEN MÁX = |  |  |  | 1775.5 | MEDIO DÍA |  | VOLUMEN MÁX = |  |  |  | 1709 | TARDE |  | VOLUMEN MÁX = |  |  |  | 2110.5
|  | HORA MAX VOL |  |  | 7:45 - 8:45 |  |  |  | HORA MAX VOL |  |  | 14:00 - 15:00 |  |  |  | HORA MAX VOL |  |  | 16:00 - 17:00 |  |  |  | HORA MAX VOL
OBSERVACIONES:
11:00 11:15
11:15 11:30
11:30 11:45
11:45 12:00
12:00 12:15
12:15 12:30
12:30 12:45
12:45 13:00
13:00 13:15
13:15 13:30
13:30 13:45
13:45 14:00
14:00 14:15
14:15 14:30
14:30 14:45
14:45 15:00

## DIRECCIONALIDAD
SDB
Formato Nº 5: Volumen vehicular direccional
CONTRATO No.: |  | DE OBRA
DIRECCIÓN : |  | CALLE 53 X CARRERA 46 |  |  |  |  | CRUCE No. : | 2156
AFORADOR: |  | IVAN FOINSECA |  |  |  |  | FECHA : | 2020-10-30
GRUPO No. | No. CARRILES | PERIODO | MOVIMIENTO | MOTOS | AUTOS | BUS | CAMIÓN | TOTAL EQUIVAL. | % DIRECC.
|  |  |  | M | A | B | C
1 (N-S) |  |  | IZQUIERDA | 0 | 0 | 0 | 0 | 0 | 0,00
|  | MAÑANA: | DIRECTOS | 0 | 0 | 0 | 0 | 0 | 0,00
|  | 07:30 - 08:00 | DERECHA | 0 | 0 | 0 | 0 | 0 | 0,00
|  |  | IZQUIERDA | 0 | 0 | 0 | 0 | 0 | 0,00
|  | MEDIO DÍA: | DIRECTOS | 0 | 0 | 0 | 0 | 0 | 0,00
|  | 11:00 - 11:30 | DERECHA | 0 | 0 | 0 | 0 | 0 | 0,00
|  |  | IZQUIERDA | 0 | 0 | 0 | 0 | 0 | 0,00
|  | TARDE: | DIRECTOS | 0 | 0 | 0 | 0 | 0 | 0,00
|  | 17:00 - 17:30 | DERECHA | 0 | 0 | 0 | 0 | 0 | 0,00
2 (S-N) | 2 |  | IZQUIERDA | 5 | 36 | 0 | 0 | 38.5 | 8.443
|  | MAÑANA: | DIRECTOS | 103 | 248 | 49 | 8 | 417.5 | 91.557
|  | 08:00 - 08:30 | DERECHA | 0 | 0 | 0 | 0 | 0 | 0,00
|  |  | IZQUIERDA | 3 | 44 | 0 | 3 | 53 | 8.6814
|  | MEDIO DÍA: | DIRECTOS | 131 | 341 | 58 | 14 | 557.5 | 91.3186
|  | 11:30 - 12:00 | DERECHA | 0 | 0 | 0 | 0 | 0 | 0,00
|  |  | IZQUIERDA | 4 | 58 | 0 | 0 | 60 | 8.6831
|  | TARDE: | DIRECTOS | 159 | 363 | 83 | 9 | 631 | 91.3169
|  | 17:30 - 18:00 | DERECHA | 0 | 0 | 0 | 0 | 0 | 0,00
3 (OCC-OR) | 2 |  | IZQUIERDA | 0 | 0 | 0 | 0 | 0 | 0,00
|  | MAÑANA: | DIRECTOS | 2 | 106 | 26 | 4 | 169 | 100
|  | 08:30 - 09:00 | DERECHA | 0 | 0 | 0 | 0 | 0 | 0,00
|  |  | IZQUIERDA | 0 | 0 | 0 | 0 | 0 | 0,00
|  | MEDIO DÍA: | DIRECTOS | 6 | 117 | 10 | 2 | 145 | 100
|  | 12:00 - 12:30 | DERECHA | 0 | 0 | 0 | 0 | 0 | 0,00
|  |  | IZQUIERDA | 0 | 0 | 0 | 0 | 0 | 0,00
|  | TARDE: | DIRECTOS | 3 | 94 | 36 | 3 | 175 | 100
|  | 18:00 - 18:30 | DERECHA | 0 | 0 | 0 | 0 | 0 | 0,00
4 (OR-OCC) | 2 |  | IZQUIERDA | 0 | 0 | 0 | 0 | 0 | 0,00
|  | MAÑANA: | DIRECTOS | 1 | 62 | 12 | 5 | 99 | 63.4615
|  | 09:00 - 09:30 | DERECHA | 1 | 54 | 0 | 1 | 57 | 36.5385
|  |  | IZQUIERDA | 0 | 0 | 0 | 0 | 0 | 0,00
|  | MEDIO DÍA: | DIRECTOS | 3 | 56 | 19 | 1 | 98 | 61.6352
|  | 12:30 - 13:00 | DERECHA | 3 | 57 | 0 | 1 | 61 | 38.3648
|  |  | IZQUIERDA | 0 | 0 | 0 | 0 | 0 | 0,00
|  | TARDE: | DIRECTOS | 9 | 137 | 39 | 1 | 222 | 79.0036
|  | 18:30 - 19:00 | DERECHA | 3 | 55 | 0 | 1 | 59 | 20.9964
OBSERVACIONES:

## DIAGRAMA DE VOL
CONTRATO DE CONCESION DE AMOBLAMIENTO URBANO
SISTEMA DE SEMAFIRIZACION
VOLUMENES VEHICULARES DE INTERSECCION SEMAFORIZADA
CIUDAD |  | BARRANQUILLA | [8 empty] | INTERSECCIÓN |  |  | CALLE 53 X CARRERA 46 | [6 empty] | Nº EXTERNO |  |  | 2156 | [7 empty] | FECHA |  | 2020-10-30
|  |  | MAÑANA | [14 empty] | MEDIO DIA | [13 empty] | TARDE
TIEMPO | 7:45 | 8:00 | 8:15 | 8:30 | 8:45 | 9:00 | 9:15 | 9:30 | 9:45 | 10:00 |  | 11:15 | 11:30 | 11:45 | 12:00 | 12:15 | 12:30 | 12:45 | 13:00 | 13:15 | 13:30 | 13:45 | 14:00 | 14:15 | 14:30 | 14:45 | 15:00 | 16:15 | 16:30 | 16:45 | 17:00 | 17:15 | 17:30 | 17:45 | 18:00 | 18:15 | 18:30 | 18:45 | 19:00 | 7:45 | 8:00 | 8:15 | 8:30 | 8:45 | 9:00 | 9:15 | 9:30 | 9:45 | 10:00 | 11:15 | 11:30 | 11:45 | 12:00 | 12:15 | 12:30 | 12:45 | 13:00 | 13:15 | 13:30 | 13:45 | 14:00 | 14:15 | 14:30 | 14:45 | 15:00 | 16:15 | 16:30 | 16:45 | 17:00 | 17:15 | 17:30 | 17:45 | 18:00 | 18:15 | 18:30 | 18:45 | 19:00
[19 empty] | GRUPO |  | 1 | [21 empty] | 0 | 0 | 0 | 0 | 0 | 0 | 0 |  |  |  | 0 | 0 | 0 | 0 | 0 | 0 | 0 | 0 | 0 | 0 | 0 | 0 | 0 |  |  |  | 0 | 0 | 0 | 0 | 0 | 0 | 0 | 0 | 0
VOL-15MIN
VOL-HORA |  |  |  | 0 | 0 | 0 | 0 | 0 | 0 | 0 |  |  |  |  | 0 | 0 | 0 | 0 | 0 | 0 | 0 | 0 | 0 | 0 | 0 | 0 | 0 |  |  |  | 0 | 0 | 0 | 0 | 0 | 0 | 0 | 0 | 0
MOV DIRC |  | IZQ | 0% |  | DIR | 0% |  | DER | 0% |  |  |  |  | IZQ | 0% |  |  |  | DIR | 0% |  |  |  | DER | 0% |  |  |  | IZQ | 0% |  |  |  | DIR | 0% |  |  | DER | 0%
[19 empty] | GRUPO |  | 2
VOL-15MIN | 271 | 305.5 | 286.5 | 284.5 | 269 | 257.5 | 266.5 | 235 | 278.5 | 271.5 |  | 309.5 | 296 | 246.5 | 259 | 276.5 | 230 | 249.5 | 222.5 | 223.5 | 214 | 256 | 239 | 267.5 | 276.5 | 298 | 310.5 | 283.5 | 276.5 | 330 | 361 | 0 | 0 | 0 | 0 | 0 | 0 | 0 | 0 |  |  |  | 1147.5 | 1145.5 | 1097.5 | 1077.5 | 1028 | 1037.5 | 1051.5 |  |  |  | 1111 | 1078 | 1012 | 1015 | 978.5 | 925.5 | 909.5 | 916 | 932.5 | 976.5 | 1039 | 1081 | 1152.5 |  |  |  | 1251 | 967.5 | 691 | 361 | 0 | 0 | 0 | 0 | 0
VOL-HORA |  |  |  | 1147.5 | 1145.5 | 1097.5 | 1077.5 | 1028 | 1037.5 | 1051.5 |  |  |  |  | 1111 | 1078 | 1012 | 1015 | 978.5 | 925.5 | 909.5 | 916 | 932.5 | 976.5 | 1039 | 1081 | 1152.5 |  |  |  | 1251 | 967.5 | 691 | 361 | 0 | 0 | 0 | 0 | 0 |  |  |  | 315.5 | 307.5 | 296 | 307 | 307.5 | 310 | 324 |  |  |  | 302.5 | 315 | 304 | 304 | 302 | 290.5 | 286.5 | 276.5 | 262.5 | 259.5 | 254.5 | 269.5 | 284.5 |  |  |  | 501.5 | 386 | 281 | 96 | 0 | 0 | 0 | 0 | 0
MOV DIRC |  | IZQ | 8.443% |  | DIR | 91.56% |  | DER | 0% |  |  |  |  | IZQ | 8.681% |  |  |  | DIR | 91.32% |  |  |  | DER | 0% |  |  |  | IZQ | 8.683% |  |  |  | DIR | 91.32% |  |  | DER | 0% |  |  |  | 310.5 | 322.5 | 316 | 301 | 333.5 | 316.5 | 314 |  |  |  | 285.5 | 293.5 | 262.5 | 257 | 241.5 | 228 | 235 | 233.5 | 240.5 | 244 | 248 | 268.5 | 272 |  |  |  | 358 | 266.5 | 175 | 85 | 0 | 0 | 0 | 0 | 0
VOL MAX | 1147.5 | IZQ | 96.8832 |  | DIR | 1050.6168 |  | DER | 0 |  |  | 1152.5 |  | IZQ | 100.0532 |  |  |  | DIR | 1052.4468 |  |  |  | DER | 0 |  |  | 1251 | IZQ | 108.6252 |  |  |  | DIR | 1142.3748 |  |  | DER | 0
[19 empty] | GRUPO |  | 3 | [21 empty] | 1773.5 | 1775.5 | 1709.5 | 1685.5 | 1669 | 1664 | 1689.5 |  |  |  | 1699 | 1686.5 | 1578.5 | 1576 | 1522 | 1444 | 1431 | 1426 | 1435.5 | 1480 | 1541.5 | 1619 | 1709 |  |  |  | 2110.5 | 1620 | 1147 | 542 | 0 | 0 | 0 | 0 | 0
VOL-15MIN | 78.5 | 80.5 | 87 | 64.5 | 90.5 | 74 | 72 | 97 | 73.5 | 71.5 |  | 63.5 | 83 | 65.5 | 73.5 | 71.5 | 52 | 60 | 58 | 58 | 59 | 58.5 | 65 | 61.5 | 63 | 79 | 68.5 | 91.5 | 91.5 | 90 | 85 | 0 | 0 | 0 | 0 | 0 | 0 | 0 | 0
VOL-HORA |  |  |  | 310.5 | 322.5 | 316 | 301 | 333.5 | 316.5 | 314 |  |  |  |  | 285.5 | 293.5 | 262.5 | 257 | 241.5 | 228 | 235 | 233.5 | 240.5 | 244 | 248 | 268.5 | 272 |  |  |  | 358 | 266.5 | 175 | 85 | 0 | 0 | 0 | 0 | 0
MOV DIRC |  | IZQ | 0% |  | DIR | 100% |  | DER | 0% |  |  |  |  | IZQ | 0% |  |  |  | DIR | 100% |  |  |  | DER | 0% |  |  |  | IZQ | 0% |  |  |  | DIR | 100% |  |  | DER | 0%
VOL MAX | 333.5 | IZQ | 0 |  | DIR | 333.5 |  | DER | 0 |  |  | 293.5 |  | IZQ | 0 |  |  |  | DIR | 293.5 |  |  |  | DER | 0 |  |  | 358 | IZQ | 0 |  |  |  | DIR | 358 |  |  | DER | 0
[19 empty] | GRUPO |  | 4
VOL-15MIN | 75.5 | 81.5 | 85 | 73.5 | 67.5 | 70 | 96 | 74 | 70 | 84 |  | 70.5 | 77 | 83.5 | 71.5 | 83 | 66 | 83.5 | 69.5 | 71.5 | 62 | 73.5 | 55.5 | 68.5 | 57 | 88.5 | 70.5 | 115.5 | 105 | 185 | 96 | 0 | 0 | 0 | 0 | 0 | 0 | 0 | 0
VOL-HORA |  |  |  | 315.5 | 307.5 | 296 | 307 | 307.5 | 310 | 324 |  |  |  |  | 302.5 | 315 | 304 | 304 | 302 | 290.5 | 286.5 | 276.5 | 262.5 | 259.5 | 254.5 | 269.5 | 284.5 |  |  |  | 501.5 | 386 | 281 | 96 | 0 | 0 | 0 | 0 | 0
MOV DIRC |  | IZQ | 0% |  | DIR | 63.46% |  | DER | 36.54% |  |  |  |  | IZQ | 0% |  |  |  | DIR | 61.64% |  |  |  | DER | 38.36% |  |  |  | IZQ | 0% |  |  |  | DIR | 79% |  |  | DER | 21%
VOL MAX | 324 | IZQ | 0 |  | DIR | 205.6154 |  | DER | 118.3846 |  |  | 315 |  | IZQ | 0 |  |  |  | DIR | 194.1509 |  |  |  | DER | 120.8491 |  |  | 501.5 | IZQ | 0 |  |  |  | DIR | 396.2028 |  |  | DER | 105.2972
[19 empty] | GRUPO |  | TOTAL
VOL-15MIN | 425 | 467.5 | 458.5 | 422.5 | 427 | 401.5 | 434.5 | 406 | 422 | 427 |  | 443.5 | 456 | 395.5 | 404 | 431 | 348 | 393 | 350 | 353 | 335 | 388 | 359.5 | 397.5 | 396.5 | 465.5 | 449.5 | 490.5 | 473 | 605 | 542 | 0 | 0 | 0 | 0 | 0 | 0 | 0 | 0
VOL-HORA |  |  |  | 1773.5 | 1775.5 | 1709.5 | 1685.5 | 1669 | 1664 | 1689.5 |  |  |  |  | 1699 | 1686.5 | 1578.5 | 1576 | 1522 | 1444 | 1431 | 1426 | 1435.5 | 1480 | 1541.5 | 1619 | 1709 |  |  |  | 2110.5 | 1620 | 1147 | 542 | 0 | 0 | 0 | 0 | 0
s
Constru eñales
S.A.