## G-1
SDB
Formato Nº 4: VOLUMEN DE ARRIBOS
CONTRATO No. : |  |  |  | DE OBRA
DIRECCIÓN : |  |  | CALLE 75 X CARRERA 47 |  |  |  |  | CRUCE No. : | [6 empty] | GRUPO No. : |  |  | 1 (N-S)
AFORADOR : |  |  | JULIO VASQUEZ |  |  |  |  | No. CARRILES : |  |  | 1 |  |  |  | FECHA : |  |  | 2020-10-26
HORAS | VEHÍCULOS |  |  |  | TOTAL V. Eq. | TOTAL V. Eq/H | HORAS | VEHÍCULOS |  |  |  | TOTAL V. Eq. | TOTAL V. Eq/H | HORAS | VEHÍCULOS |  |  |  | TOTAL V. Eq. | TOTAL V. Eq/H
| M | A | B | C |  |  |  | M | A | B | C |  |  |  | M | A | B | C
7:30 7:45 | 2 | 10 | 0 | 0 | 11 |  | 11:45 12:00 | 18 | 49 | 0 | 0 | 58 | 202.5 | 16:00 16:15 | 20 | 39 | 0 | 1 | 51.5
7:45 8:00 | 4 | 15 | 0 | 0 | 17 |  | 12:00 12:15 | 25 | 51 | 0 | 0 | 63.5 | 224.5 | 16:15 16:30 | 26 | 47 | 0 | 2 | 65
8:00 8:15 | 11 | 22 | 0 | 0 | 27.5 |  | 12:15 12:30 | 32 | 58 | 0 | 1 | 76.5 | 265 | 16:30 16:45 | 39 | 61 | 0 | 2 | 85.5
8:15 8:30 | 6 | 32 | 0 | 0 | 35 | 90.5 | 12:30 12:45 | 15 | 43 | 0 | 0 | 50.5 | 248.5 | 16:45 17:00 | 30 | 53 | 0 | 2 | 73 | 275 |  | 241
8:30 8:45 | 10 | 30 | 0 | 0 | 35 | 114.5 | 12:45 13:00 | 11 | 37 | 0 | 0 | 42.5 | 233 | 17:00 17:15 |  |  |  |  | 0 | 223.5 |  | 250
8:45 9:00 | 18 | 34 | 0 | 1 | 45.5 | 143 | 13:00 13:15 | 12 | 35 | 0 | 0 | 41 | 210.5 | 17:15 17:30 |  |  |  |  | 0 | 158.5 |  | 262
9:00 9:15 | 13 | 26 | 0 | 0 | 32.5 | 148 | 13:15 13:30 | 8 | 38 | 0 | 0 | 42 | 176 | 17:30 17:45 |  |  |  |  | 0 | 73 |  | 270.5
9:15 9:30 | 26 | 31 | 0 | 0 | 44 | 157 | 13:30 13:45 | 7 | 20 | 0 | 0 | 23.5 | 149 | 17:45 18:00 |  |  |  |  | 0 | 0 |  | 289.5
9:30 9:45 | 15 | 36 | 0 | 0 | 43.5 | 165.5 | 13:45 14:00 | 10 | 25 | 0 | 0 | 30 | 136.5 | 18:00 18:15 |  |  |  |  | 0 | 0 |  | 291
9:45 10:00 | 10 | 24 | 0 | 0 | 29 | 149 | 14:00 14:15 | 12 | 27 | 1 | 0 | 35 | 130.5 | 18:15 18:30 |  |  |  |  | 0 | 0 |  | 294
11:00 11:15 | 9 | 37 | 0 | 0 | 41.5 |  | 14:15 14:30 | 25 | 32 | 0 | 0 | 44.5 | 133 | 18:30 18:45 |  |  |  |  | 0 | 0 |  | 299
11:15 11:30 | 12 | 30 | 0 | 0 | 36 |  | 14:30 14:45 | 29 | 32 | 0 | 0 | 46.5 | 156 | 18:45 19:00 |  |  |  |  | 0 | 0 |  | 299.5
11:30 11:45 | 15 | 57 | 0 | 1 | 67 |  | 14:45 15:00 | 29 | 48 | 0 | 3 | 70 | 196
MAÑANA |  | VOLUMEN MÁX = |  |  |  | 165.5 | MEDIO DÍA |  | VOLUMEN MÁX = |  |  |  | 265 | TARDE |  | VOLUMEN MÁX = |  |  |  | 275
|  | HORA MAX VOL |  |  | 8:45 - 9:45 |  |  |  | HORA MAX VOL |  |  | 11:30 - 12:30 |  |  |  | HORA MAX VOL |  |  | 16:00 - 17:00
OBSERVACIONES:
11:00 11:15
11:15 11:30
11:30 11:45
11:45 12:00
12:00 12:15
12:15 12:30
12:30 12:45
12:45 13:00
13:00 13:15
13:15 13:30
13:30 13:45
13:45 14:00
14:00 14:15
14:15 14:30
14:30 14:45
14:45 15:00

## G-2
SDB
Formato Nº 4: VOLUMEN DE ARRIBOS
CONTRATO No. : |  |  |  | DE OBRA
DIRECCIÓN : |  |  | CALLE 75 X CARRERA 47 |  |  |  |  | CRUCE No. : |  |  | 0 |  |  |  | GRUPO No. : |  |  | 2 (S-N)
AFORADOR : |  |  | JHONY NAVARRO |  |  |  |  | No. CARRILES : |  |  | 1 |  |  |  | FECHA : |  |  | 2020-10-26
HORAS | VEHÍCULOS |  |  |  | TOTAL V. Eq. | TOTAL V. Eq/H | HORAS | VEHÍCULOS |  |  |  | TOTAL V. Eq. | TOTAL V. Eq/H | HORAS | VEHÍCULOS |  |  |  | TOTAL V. Eq. | TOTAL V. Eq/H
| M | A | B | C |  |  |  | M | A | B | C |  |  |  | M | A | B | C
7:30 7:45 | 25 | 70 | 0 | 3 | 90 |  | 11:45 12:00 | 26 | 54 | 0 | 3 | 74.5 | 321.5 | 16:00 16:15 | 30 | 71 | 0 | 5 | 98.5
7:45 8:00 | 33 | 75 | 0 | 3 | 99 |  | 12:00 12:15 | 29 | 43 | 0 | 0 | 57.5 | 291 | 16:15 16:30 | 29 | 68 | 0 | 0 | 82.5
8:00 8:15 | 42 | 62 | 0 | 1 | 85.5 |  | 12:15 12:30 | 26 | 61 | 0 | 0 | 74 | 287 | 16:30 16:45 | 29 | 61 | 0 | 2 | 80.5
8:15 8:30 | 30 | 42 | 0 | 1 | 59.5 | 334 | 12:30 12:45 | 20 | 49 | 0 | 3 | 66.5 | 272.5 | 16:45 17:00 | 27 | 66 | 0 | 1 | 82 | 343.5 |  | 212.5
8:30 8:45 | 29 | 57 | 0 | 2 | 76.5 | 320.5 | 12:45 13:00 | 23 | 46 | 0 | 1 | 60 | 258 | 17:00 17:15 |  |  |  |  | 0 | 245 |  | 226
8:45 9:00 | 25 | 59 | 0 | 2 | 76.5 | 298 | 13:00 13:15 | 22 | 42 | 0 | 2 | 58 | 258.5 | 17:15 17:30 |  |  |  |  | 0 | 162.5 |  | 233.5
9:00 9:15 | 20 | 63 | 0 | 3 | 80.5 | 293 | 13:15 13:30 | 19 | 45 | 0 | 1 | 57 | 241.5 | 17:30 17:45 |  |  |  |  | 0 | 82 |  | 234
9:15 9:30 | 25 | 65 | 0 | 4 | 87.5 | 321 | 13:30 13:45 | 29 | 51 | 0 | 1 | 68 | 243 | 17:45 18:00 |  |  |  |  | 0 | 0 |  | 248
9:30 9:45 | 29 | 70 | 0 | 1 | 87 | 331.5 | 13:45 14:00 | 32 | 55 | 0 | 2 | 76 | 259 | 18:00 18:15 |  |  |  |  | 0 | 0 |  | 248
9:45 10:00 | 30 | 75 | 0 | 1 | 92.5 | 347.5 | 14:00 14:15 | 39 | 41 | 0 | 3 | 68 | 269 | 18:15 18:30 |  |  |  |  | 0 | 0 |  | 262
11:00 11:15 | 35 | 68 | 0 | 1 | 88 |  | 14:15 14:30 | 32 | 74 | 0 | 0 | 90 | 302 | 18:30 18:45 |  |  |  |  | 0 | 0 |  | 275
11:15 11:30 | 30 | 63 | 0 | 0 | 78 |  | 14:30 14:45 | 25 | 61 | 0 | 1 | 76 | 310 | 18:45 19:00 |  |  |  |  | 0 | 0 |  | 276
11:30 11:45 | 27 | 60 | 0 | 3 | 81 |  | 14:45 15:00 | 42 | 60 | 0 | 1 | 83.5 | 317.5
MAÑANA |  | VOLUMEN MÁX = |  |  |  | 347.5 | MEDIO DÍA |  | VOLUMEN MÁX = |  |  |  | 321.5 | TARDE |  | VOLUMEN MÁX = |  |  |  | 343.5
|  | HORA MAX VOL |  |  | 9:00 - 10:00 |  |  |  | HORA MAX VOL |  |  | 14:00 - 15:00 |  |  |  | HORA MAX VOL |  |  | 16:00 - 17:00
OBSERVACIONES:
11:00 11:15
11:15 11:30
11:30 11:45
11:45 12:00
12:00 12:15
12:15 12:30
12:30 12:45
12:45 13:00
13:00 13:15
13:15 13:30
13:30 13:45
13:45 14:00
14:00 14:15
14:15 14:30
14:30 14:45
14:45 15:00

## G-3
SDB
Formato Nº 4: VOLUMEN DE ARRIBOS
CONTRATO No. : |  |  |  | DE OBRA
DIRECCIÓN : |  |  | CALLE 75 X CARRERA 47 |  |  |  |  | CRUCE No. : |  |  | 0 |  |  |  | GRUPO No. : |  |  | 3(OCC-OR)
AFORADOR : |  |  | IVAN FONSECA |  |  |  |  | No. CARRILES : |  |  | 2 |  |  |  | FECHA : |  |  | 2020-10-26
HORAS | VEHÍCULOS |  |  |  | TOTAL V. Eq. | TOTAL V. Eq/H | HORAS | VEHÍCULOS |  |  |  | TOTAL V. Eq. | TOTAL V. Eq/H | HORAS | VEHÍCULOS |  |  |  | TOTAL V. Eq. | TOTAL V. Eq/H
| M | A | B | C |  |  |  | M | A | B | C |  |  |  | M | A | B | C
7:30 7:45 | 58 | 189 | 0 | 1 | 220.5 |  | 11:45 12:00 | 44 | 164 | 0 | 4 | 196 | 803.5 | 16:00 16:15 | 67 | 198 | 0 | 1 | 234 |  |  |  | 12:45 - 13:45 | 929.5
7:45 8:00 | 47 | 204 | 0 | 2 | 232.5 |  | 12:00 12:15 | 58 | 180 | 0 | 5 | 221.5 | 839 | 16:15 16:30 | 54 | 207 | 0 | 3 | 241.5 |  |  |  | 12:00 - 13:00 | 932.5
8:00 8:15 | 41 | 193 | 0 | 6 | 228.5 |  | 12:15 12:30 | 64 | 192 | 0 | 8 | 244 | 871 | 16:30 16:45 | 63 | 177 | 0 | 4 | 218.5 |  |  |  | 12:30 - 13:30 | 944.5
8:15 8:30 | 34 | 181 | 0 | 0 | 198 | 879.5 | 12:30 12:45 | 54 | 155 | 0 | 1 | 184.5 | 846 | 16:45 17:00 | 60 | 159 | 0 | 2 | 194 | 888 | 9:00 - 10:00 | 1077.5 | 12:15 - 13:15 | 950 | 16:00 - 17:00 | 0
8:30 8:45 | 36 | 188 | 0 | 5 | 218.5 | 877.5 | 12:45 13:00 | 47 | 134 | 0 | 2 | 162.5 | 812.5 | 17:00 17:15 |  |  |  |  | 0 | 654 | 8:45 - 9:45 | 1084 | 11:30 - 12:30 | 986 | 16:15 - 17:15 | 0
8:45 9:00 | 43 | 158 | 0 | 5 | 192 | 837 | 13:00 13:15 | 49 | 110 | 0 | 2 | 139.5 | 730.5 | 17:15 17:30 |  |  |  |  | 0 | 412.5 | 8:30 - 9:30 | 1088 | 11:15 - 12:15 | 1007 | 16:30 - 17:30 | 0
9:00 9:15 | 44 | 196 | 0 | 4 | 228 | 836.5 | 13:15 13:30 | 35 | 99 | 0 | 1 | 119 | 605.5 | 17:30 17:45 |  |  |  |  | 0 | 194 | 8:15 - 9:15 | 1121.5 | 11:45 - 12:45 | 1015.5 | 16:45 - 17:45 | 0
9:15 9:30 | 54 | 179 | 0 | 2 | 211 | 849.5 | 13:30 13:45 | 21 | 94 | 0 | 1 | 107 | 528 | 17:45 18:00 |  |  |  |  | 0 | 0 | 8:00 - 9:00 | 1162.5 | 11:00 - 12:00 | 1028.5 | 17:00 - 18:00 | 0
9:30 9:45 | 42 | 164 | 0 | 1 | 187.5 | 818.5 | 13:45 14:00 | 28 | 116 | 0 | 4 | 140 | 505.5 | 18:00 18:15 |  |  |  |  | 0 | 0 | 7:45 - 8:45 | 1171 | 13:00 - 14:00 | 1031 | 17:15 - 18:15 | 0
9:45 10:00 | 44 | 197 | 0 | 5 | 231.5 | 858 | 14:00 14:15 | 44 | 154 | 0 | 1 | 178.5 | 544.5 | 18:15 18:30 |  |  |  |  | 0 | 0 | 7:30 - 8:30 | 1205.5 | 13:15 - 14:15 | 1036.5 | 17:30 - 18:30 | 0
11:00 11:15 | 38 | 162 | 0 | 2 | 186 |  | 14:15 14:30 | 38 | 158 | 0 | 1 | 179.5 | 605 | 18:30 18:45 |  |  |  |  | 0 | 0 |  |  | 13:30 - 14:30 | 1058.5 | 17:45 - 18:45 | 0
11:15 11:30 | 58 | 173 | 0 | 4 | 212 |  | 14:30 14:45 | 54 | 173 | 0 | 7 | 217.5 | 715.5 | 18:45 19:00 |  |  |  |  | 0 | 0 |  |  | 13:45 - 14:45 | 1091.5 | 18:00 - 19:00 | 0
11:30 11:45 | 64 | 175 | 0 | 1 | 209.5 |  | 14:45 15:00 | 46 | 181 | 0 | 5 | 216.5 | 792 | [9 empty] | 14:00 - 15:00 | 1132
MAÑANA |  | VOLUMEN MÁX = |  |  |  | 879.5 | MEDIO DÍA |  | VOLUMEN MÁX = |  |  |  | 871 | TARDE |  | VOLUMEN MÁX = |  |  |  | 888
|  | HORA MAX VOL |  |  | 7:30 - 8:30 |  |  |  | HORA MAX VOL |  |  | 11:30 - 12:30 |  |  |  | HORA MAX VOL |  |  | 16:00 - 17:00 |  |  |  | HORA MAX VOL
OBSERVACIONES:
11:00 11:15
11:15 11:30
11:30 11:45
11:45 12:00
12:00 12:15
12:15 12:30
12:30 12:45
12:45 13:00
13:00 13:15
13:15 13:30
13:30 13:45
13:45 14:00
14:00 14:15
14:15 14:30
14:30 14:45
14:45 15:00

## G-Totales
SDB
Formato Nº 7: VOLUMEN DE ARRIBOS TOTAL DE LA INTERSECCIÓN
CONTRATO No. : |  |  |  | DE OBRA
DIRECCIÓN : |  |  | CALLE 75 X CARRERA 47 |  |  |  |  | CRUCE No. : |  |  | 0 |  |  |  | FECHA : |  |  | 2020-10-26
HORAS | VEHÍCULOS |  |  |  | TOTAL V. Eq. | TOTAL V. Eq/H | HORAS | VEHÍCULOS |  |  |  | TOTAL V. Eq. | TOTAL V. Eq/H | HORAS | VEHÍCULOS |  |  |  | TOTAL V. Eq. | TOTAL V. Eq/H
| M | A | B | C |  |  |  | M | A | B | C |  |  |  | M | A | B | C
7:30 7:45 | 85 | 269 | 0 | 4 | 321.5 |  | 11:45 12:00 | 88 | 267 | 0 | 7 | 328.5 | 1327.5 | 16:00 16:15 | 117 | 308 | 0 | 7 | 384 |  |  |  | 12:00 - 13:00 | 1745.5
7:45 8:00 | 84 | 294 | 0 | 5 | 348.5 |  | 12:00 12:15 | 112 | 274 | 0 | 5 | 342.5 | 1354.5 | 16:15 16:30 | 109 | 322 | 0 | 5 | 389 |  |  |  | 12:30 - 13:30 | 1755
8:00 8:15 | 94 | 277 | 0 | 7 | 341.5 |  | 12:15 12:30 | 122 | 311 | 0 | 9 | 394.5 | 1423 | 16:30 16:45 | 131 | 299 | 0 | 8 | 384.5 |  |  |  | 12:15 - 13:15 | 1763.5
8:15 8:30 | 70 | 255 | 0 | 1 | 292.5 | 1304 | 12:30 12:45 | 89 | 247 | 0 | 4 | 301.5 | 1367 | 16:45 17:00 | 117 | 278 | 0 | 5 | 349 | 1506.5 | 8:30 - 9:30 | 2015.5 | 12:45 - 13:45 | 1769 | 16:00 - 17:00 | 0
8:30 8:45 | 75 | 275 | 0 | 7 | 330 | 1312.5 | 12:45 13:00 | 81 | 217 | 0 | 3 | 265 | 1303.5 | 17:00 17:15 | 0 | 0 | 0 | 0 | 0 | 1122.5 | 9:00 - 10:00 | 2044.5 | 11:30 - 12:30 | 1803.5 | 16:15 - 17:15 | 0
8:45 9:00 | 86 | 251 | 0 | 8 | 314 | 1278 | 13:00 13:15 | 83 | 187 | 0 | 4 | 238.5 | 1199.5 | 17:15 17:30 | 0 | 0 | 0 | 0 | 0 | 733.5 | 8:45 - 9:45 | 2047 | 11:15 - 12:15 | 1810.5 | 16:30 - 17:30 | 0
9:00 9:15 | 77 | 285 | 0 | 7 | 341 | 1277.5 | 13:15 13:30 | 62 | 182 | 0 | 2 | 218 | 1023 | 17:30 17:45 | 0 | 0 | 0 | 0 | 0 | 349 | 8:15 - 9:15 | 2067.5 | 11:45 - 12:45 | 1832 | 16:45 - 17:45 | 0
9:15 9:30 | 105 | 275 | 0 | 6 | 342.5 | 1327.5 | 13:30 13:45 | 57 | 165 | 0 | 2 | 198.5 | 920 | 17:45 18:00 | 0 | 0 | 0 | 0 | 0 | 0 | 8:00 - 9:00 | 2079.5 | 11:00 - 12:00 | 1838.5 | 17:00 - 18:00 | 0
9:30 9:45 | 86 | 270 | 0 | 2 | 318 | 1315.5 | 13:45 14:00 | 70 | 196 | 0 | 6 | 246 | 901 | 18:00 18:15 | 0 | 0 | 0 | 0 | 0 | 0 | 7:45 - 8:45 | 2112.5 | 13:15 - 14:15 | 1862.5 | 17:15 - 18:15 | 0
9:45 10:00 | 84 | 296 | 0 | 6 | 353 | 1354.5 | 14:00 14:15 | 95 | 222 | 1 | 4 | 281.5 | 944 | 18:15 18:30 | 0 | 0 | 0 | 0 | 0 | 0 | 7:30 - 8:30 | 2147.5 | 13:00 - 14:00 | 1876.5 | 17:30 - 18:30 | 0
11:00 11:15 | 82 | 267 | 0 | 3 | 315.5 |  | 14:15 14:30 | 95 | 264 | 0 | 1 | 314 | 1040 | 18:30 18:45 | 0 | 0 | 0 | 0 | 0 | 0 |  |  | 13:30 - 14:30 | 1888.5 | 17:45 - 18:45 | 0
11:15 11:30 | 100 | 266 | 0 | 4 | 326 |  | 14:30 14:45 | 108 | 266 | 0 | 8 | 340 | 1181.5 | 18:45 19:00 | 0 | 0 | 0 | 0 | 0 | 0 |  |  | 13:45 - 14:45 | 1896 | 18:00 - 19:00 | 0
11:30 11:45 | 106 | 292 | 0 | 5 | 357.5 |  | 14:45 15:00 | 117 | 289 | 0 | 9 | 370 | 1305.5 | [9 empty] | 14:00 - 15:00 | 1946
MAÑANA |  | VOLUMEN MÁX = |  |  |  | 1354.5 | MEDIO DÍA |  | VOLUMEN MÁX = |  |  |  | 1423 | TARDE |  | VOLUMEN MÁX = |  |  |  | 1506.5
|  | HORA MAX VOL |  |  | 9:00 - 10:00 |  |  |  | HORA MAX VOL |  |  | 11:30 - 12:30 |  |  |  | HORA MAX VOL |  |  | 16:00 - 17:00 |  |  |  | HORA MAX VOL
OBSERVACIONES:
11:00 11:15
11:15 11:30
11:30 11:45
11:45 12:00
12:00 12:15
12:15 12:30
12:30 12:45
12:45 13:00
13:00 13:15
13:15 13:30
13:30 13:45
13:45 14:00
14:00 14:15
14:15 14:30
14:30 14:45
14:45 15:00

## DIRECCIONALIDAD
SDB
Formato Nº 5: Volumen vehicular direccional
CONTRATO No.: |  | DE OBRA
DIRECCIÓN : |  | CALLE 75 X CARRERA 47 |  |  |  |  | CRUCE No. : | 0
AFORADOR: |  | JULIO VASQUEZ |  |  |  |  | FECHA : | 2020-10-26
GRUPO No. | No. CARRILES | PERIODO | MOVIMIENTO | MOTOS | AUTOS | BUS | CAMIÓN | TOTAL EQUIVAL. | % DIRECC.
|  |  |  | M | A | B | C
1 (N-S) | 1 |  | IZQUIERDA | 4 | 10 | 0 | 1 | 14.5 | 14.7959
|  | MAÑANA: | DIRECTOS | 29 | 69 | 0 | 0 | 83.5 | 85.2041
|  | 07:30 - 08:00 | DERECHA | 0 | 0 | 0 | 0 | 0 | 0,00
|  |  | IZQUIERDA | 10 | 15 | 0 | 0 | 20 | 17.1674
|  | MEDIO DÍA: | DIRECTOS | 48 | 65 | 0 | 3 | 96.5 | 82.8326
|  | 11:00 - 11:30 | DERECHA | 0 | 0 | 0 | 0 | 0 | 0,00
|  |  | IZQUIERDA | 22 | 23 | 0 | 1 | 36.5 | 23.0284
|  | TARDE: | DIRECTOS | 47 | 91 | 0 | 3 | 122 | 76.9716
|  | 17:00 - 17:30 | DERECHA | 0 | 0 | 0 | 0 | 0 | 0,00
2 (S-N) | 2 |  | IZQUIERDA | 0 | 0 | 0 | 0 | 0 | 0,00
|  | MAÑANA: | DIRECTOS | 49 | 96 | 0 | 2 | 125.5 | 86.8512
|  | 08:00 - 08:30 | DERECHA | 6 | 16 | 0 | 0 | 19 | 13.1488
|  |  | IZQUIERDA | 0 | 0 | 0 | 0 | 0 | 0,00
|  | MEDIO DÍA: | DIRECTOS | 56 | 97 | 0 | 2 | 130 | 81.5047
|  | 11:30 - 12:00 | DERECHA | 11 | 24 | 0 | 0 | 29.5 | 18.4953
|  |  | IZQUIERDA | 0 | 0 | 0 | 0 | 0 | 0,00
|  | TARDE: | DIRECTOS | 46 | 113 | 0 | 3 | 143.5 | 88.3077
|  | 17:30 - 18:00 | DERECHA | 10 | 14 | 0 | 0 | 19 | 11.6923
3 (OCC-OR) |  |  | IZQUIERDA | 5 | 35 | 0 | 0 | 37.5 | 8.9713
|  | MAÑANA: | DIRECTOS | 81 | 310 | 0 | 4 | 360.5 | 86.244
|  | 08:30 - 09:00 | DERECHA | 12 | 14 | 0 | 0 | 20 | 4.7847
|  |  | IZQUIERDA | 16 | 38 | 0 | 0 | 46 | 10.5991
|  | MEDIO DÍA: | DIRECTOS | 80 | 307 | 0 | 12 | 377 | 86.8664
|  | 12:00 - 12:30 | DERECHA | 4 | 9 | 0 | 0 | 11 | 2.5346
|  |  | IZQUIERDA | 7 | 36 | 0 | 0 | 39.5 | 8.5683
|  | TARDE: | DIRECTOS | 100 | 330 | 0 | 7 | 397.5 | 86.2256
|  | 18:00 - 18:30 | DERECHA | 12 | 18 | 0 | 0 | 24 | 5.2061
4 (OR-OCC) | 2 |  | IZQUIERDA | 0 | 0 | 0 | 0 | 0 | 0,00
|  | MAÑANA: | DIRECTOS | 0 | 0 | 0 | 0 | 0 | 0,00
|  | 09:00 - 09:30 | DERECHA | 0 | 0 | 0 | 0 | 0 | 0,00
|  |  | IZQUIERDA | 0 | 0 | 0 | 0 | 0 | 0,00
|  | MEDIO DÍA: | DIRECTOS | 0 | 0 | 0 | 0 | 0 | 0,00
|  | 12:30 - 13:00 | DERECHA | 0 | 0 | 0 | 0 | 0 | 0,00
|  |  | IZQUIERDA | 0 | 0 | 0 | 0 | 0 | 0,00
|  | TARDE: | DIRECTOS | 0 | 0 | 0 | 0 | 0 | 0,00
|  | 18:30 - 19:00 | DERECHA | 0 | 0 | 0 | 0 | 0 | 0,00
OBSERVACIONES:

## DIAGRAMA DE VOL
CONTRATO DE CONCESION DE AMOBLAMIENTO URBANO
SISTEMA DE SEMAFIRIZACION
VOLUMENES VEHICULARES DE INTERSECCION SEMAFORIZADA
CIUDAD |  | BARRANQUILLA | [8 empty] | INTERSECCIÓN |  |  | CALLE 75 X CARRERA 47 | [6 empty] | Nº EXTERNO |  |  | 0 | [7 empty] | FECHA |  | 2020-10-26
|  |  | MÑANA | [14 empty] | MEDIO DIA | [13 empty] | TARDE
TIEMPO | 7:45 | 8:00 | 8:15 | 8:30 | 8:45 | 9:00 | 9:15 | 9:30 | 9:45 | 10:00 |  | 11:15 | 11:30 | 11:45 | 12:00 | 12:15 | 12:30 | 12:45 | 13:00 | 13:15 | 13:30 | 13:45 | 14:00 | 14:15 | 14:30 | 14:45 | 15:00 | 16:15 | 16:30 | 16:45 | 17:00 | 17:15 | 17:30 | 17:45 | 18:00 | 18:15 | 18:30 | 18:45 | 19:00 | 7:45 | 8:00 | 8:15 | 8:30 | 8:45 | 9:00 | 9:15 | 9:30 | 9:45 | 10:00 | 11:15 | 11:30 | 11:45 | 12:00 | 12:15 | 12:30 | 12:45 | 13:00 | 13:15 | 13:30 | 13:45 | 14:00 | 14:15 | 14:30 | 14:45 | 15:00 | 16:15 | 16:30 | 16:45 | 17:00 | 17:15 | 17:30 | 17:45 | 18:00 | 18:15 | 18:30 | 18:45 | 19:00
[19 empty] | GRUPO |  | 1 | [21 empty] | 90.5 | 114.5 | 143 | 148 | 157 | 165.5 | 149 |  |  |  | 202.5 | 224.5 | 265 | 248.5 | 233 | 210.5 | 176 | 149 | 136.5 | 130.5 | 133 | 156 | 196 |  |  |  | 275 | 223.5 | 158.5 | 73 | 0 | 0 | 0 | 0 | 0
VOL-15MIN | 11 | 17 | 27.5 | 35 | 35 | 45.5 | 32.5 | 44 | 43.5 | 29 |  | 41.5 | 36 | 67 | 58 | 63.5 | 76.5 | 50.5 | 42.5 | 41 | 42 | 23.5 | 30 | 35 | 44.5 | 46.5 | 70 | 51.5 | 65 | 85.5 | 73 | 0 | 0 | 0 | 0 | 0 | 0 | 0 | 0
VOL-HORA |  |  |  | 90.5 | 114.5 | 143 | 148 | 157 | 165.5 | 149 |  |  |  |  | 202.5 | 224.5 | 265 | 248.5 | 233 | 210.5 | 176 | 149 | 136.5 | 130.5 | 133 | 156 | 196 |  |  |  | 275 | 223.5 | 158.5 | 73 | 0 | 0 | 0 | 0 | 0
MOV DIRC |  | IZQ | 14.8% |  | DIR | 85.2% |  | DER | 0% |  |  |  |  | IZQ | 17.17% |  |  |  | DIR | 82.83% |  |  |  | DER | 0% |  |  |  | IZQ | 23.03% |  |  |  | DIR | 76.97% |  |  | DER | 0%
VOL MAX | 165.5 | IZQ | 24.4872 |  | DIR | 141.0128 |  | DER | 0 |  |  | 265 |  | IZQ | 45.4936 |  |  |  | DIR | 219.5064 |  |  |  | DER | 0 |  |  | 275 | IZQ | 63.3281 |  |  |  | DIR | 211.6719 |  |  | DER | 0
[19 empty] | GRUPO |  | 2
VOL-15MIN | 90 | 99 | 85.5 | 59.5 | 76.5 | 76.5 | 80.5 | 87.5 | 87 | 92.5 |  | 88 | 78 | 81 | 74.5 | 57.5 | 74 | 66.5 | 60 | 58 | 57 | 68 | 76 | 68 | 90 | 76 | 83.5 | 98.5 | 82.5 | 80.5 | 82 | 0 | 0 | 0 | 0 | 0 | 0 | 0 | 0 |  |  |  | 334 | 320.5 | 298 | 293 | 321 | 331.5 | 347.5 |  |  |  | 321.5 | 291 | 287 | 272.5 | 258 | 258.5 | 241.5 | 243 | 259 | 269 | 302 | 310 | 317.5 |  |  |  | 343.5 | 245 | 162.5 | 82 | 0 | 0 | 0 | 0 | 0
VOL-HORA |  |  |  | 334 | 320.5 | 298 | 293 | 321 | 331.5 | 347.5 |  |  |  |  | 321.5 | 291 | 287 | 272.5 | 258 | 258.5 | 241.5 | 243 | 259 | 269 | 302 | 310 | 317.5 |  |  |  | 343.5 | 245 | 162.5 | 82 | 0 | 0 | 0 | 0 | 0 |  |  |  | 879.5 | 877.5 | 837 | 836.5 | 849.5 | 818.5 | 858 |  |  |  | 803.5 | 839 | 871 | 846 | 812.5 | 730.5 | 605.5 | 528 | 505.5 | 544.5 | 605 | 715.5 | 792 |  |  |  | 888 | 654 | 412.5 | 194 | 0 | 0 | 0 | 0 | 0
MOV DIRC |  | IZQ | 0% |  | DIR | 86.85% |  | DER | 13.15% |  |  |  |  | IZQ | 0% |  |  |  | DIR | 81.5% |  |  |  | DER | 18.5% |  |  |  | IZQ | 0% |  |  |  | DIR | 88.31% |  |  | DER | 11.69% |  |  |  | 0 | 0 | 0 | 0 | 0 | 0 | 0 |  |  |  | 0 | 0 | 0 | 0 | 0 | 0 | 0 | 0 | 0 | 0 | 0 | 0 | 0 |  |  |  | 0 | 0 | 0 | 0 | 0 | 0 | 0 | 0 | 0
VOL MAX | 347.5 | IZQ | 0 |  | DIR | 301.808 |  | DER | 45.692 |  |  | 321.5 |  | IZQ | 0 |  |  |  | DIR | 262.0376 |  |  |  | DER | 59.4624 |  |  | 343.5 | IZQ | 0 |  |  |  | DIR | 303.3369 |  |  | DER | 40.1631
[19 empty] | GRUPO |  | 3 | [21 empty] | 1304 | 1312.5 | 1278 | 1277.5 | 1327.5 | 1315.5 | 1354.5 |  |  |  | 1327.5 | 1354.5 | 1423 | 1367 | 1303.5 | 1199.5 | 1023 | 920 | 901 | 944 | 1040 | 1181.5 | 1305.5 |  |  |  | 1506.5 | 1122.5 | 733.5 | 349 | 0 | 0 | 0 | 0 | 0
VOL-15MIN
VOL-HORA |  |  |  | 0 | 0 | 0 | 0 | 0 | 0 | 0 |  |  |  |  | 0 | 0 | 0 | 0 | 0 | 0 | 0 | 0 | 0 | 0 | 0 | 0 | 0 |  |  |  | 0 | 0 | 0 | 0 | 0 | 0 | 0 | 0 | 0
MOV DIRC |  | IZQ | 8.971% |  | DIR | 86.24% |  | DER | 4.785% |  |  |  |  | IZQ | 10.6% |  |  |  | DIR | 86.87% |  |  |  | DER | 2.535% |  |  |  | IZQ | 8.568% |  |  |  | DIR | 86.23% |  |  | DER | 5.206%
[19 empty] | GRUPO |  | 4
VOL-15MIN | 220.5 | 232.5 | 228.5 | 198 | 218.5 | 192 | 228 | 211 | 187.5 | 231.5 |  | 186 | 212 | 209.5 | 196 | 221.5 | 244 | 184.5 | 162.5 | 139.5 | 119 | 107 | 140 | 178.5 | 179.5 | 217.5 | 216.5 | 234 | 241.5 | 218.5 | 194 | 0 | 0 | 0 | 0 | 0 | 0 | 0 | 0
VOL-HORA |  |  |  | 879.5 | 877.5 | 837 | 836.5 | 849.5 | 818.5 | 858 |  |  |  |  | 803.5 | 839 | 871 | 846 | 812.5 | 730.5 | 605.5 | 528 | 505.5 | 544.5 | 605 | 715.5 | 792 |  |  |  | 888 | 654 | 412.5 | 194 | 0 | 0 | 0 | 0 | 0
MOV DIRC |  | IZQ | 0% |  | DIR | 0% |  | DER | 0% |  |  |  |  | IZQ | 0% |  |  |  | DIR | 0% |  |  |  | DER | 0% |  |  |  | IZQ | 0% |  |  |  | DIR | 0% |  |  | DER | 0%
VOL MAX | 879.5 | IZQ | 0 |  | DIR | 0 |  | DER | 0 |  |  | 871 |  | IZQ | 0 |  |  |  | DIR | 0 |  |  |  | DER | 0 |  |  | 888 | IZQ | 0 |  |  |  | DIR | 0 |  |  | DER | 0
[19 empty] | GRUPO |  | TOTAL
VOL-15MIN | 321.5 | 348.5 | 341.5 | 292.5 | 330 | 314 | 341 | 342.5 | 318 | 353 |  | 315.5 | 326 | 357.5 | 328.5 | 342.5 | 394.5 | 301.5 | 265 | 238.5 | 218 | 198.5 | 246 | 281.5 | 314 | 340 | 370 | 384 | 389 | 384.5 | 349 | 0 | 0 | 0 | 0 | 0 | 0 | 0 | 0
VOL-HORA |  |  |  | 1304 | 1312.5 | 1278 | 1277.5 | 1327.5 | 1315.5 | 1354.5 |  |  |  |  | 1327.5 | 1354.5 | 1423 | 1367 | 1303.5 | 1199.5 | 1023 | 920 | 901 | 944 | 1040 | 1181.5 | 1305.5 |  |  |  | 1506.5 | 1122.5 | 733.5 | 349 | 0 | 0 | 0 | 0 | 0
s
Constru eñales
S.A.