## G-1
SDB
Formato Nº 4: VOLUMEN DE ARRIBOS
CONTRATO No. : |  |  |  | DE OBRA
DIRECCIÓN : |  |  | CL 75 - CR 50 |  |  |  |  | CRUCE No. : |  |  | 7550 |  |  |  | GRUPO No. : |  |  | 1 (N-S)
AFORADOR : |  |  | JHONY NAVARRO |  |  |  |  | No. CARRILES : |  |  | 1 |  |  |  | FECHA : |  |  | 2020-10-27
HORAS | VEHÍCULOS |  |  |  | TOTAL V. Eq. | TOTAL V. Eq/H | HORAS | VEHÍCULOS |  |  |  | TOTAL V. Eq. | TOTAL V. Eq/H | HORAS | VEHÍCULOS |  |  |  | TOTAL V. Eq. | TOTAL V. Eq/H
| M | A | B | C |  |  |  | M | A | B | C |  |  |  | M | A | B | C
7:30 7:45 | 3 | 1 | 0 | 0 | 0 |  | 11:45 12:00 | 2 | 5 | 0 | 0 | 6 | 27.5 | 16:00 16:15 | 4 | 3 | 0 | 0 | 5
7:45 8:00 | 3 | 2 | 0 | 0 | 1 |  | 12:00 12:15 | 4 | 3 | 0 | 0 | 5 | 24.5 | 16:15 16:30 | 8 | 4 | 0 | 0 | 8
8:00 8:15 | 2 | 5 | 0 | 0 | 0 |  | 12:15 12:30 | 2 | 3 | 0 | 0 | 4 | 18.5 | 16:30 16:45 | 3 | 3 | 0 | 0 | 4.5
8:15 8:30 | 0 | 8 | 0 | 0 | 0 | 1 | 12:30 12:45 | 0 | 4 | 0 | 0 | 4 | 19 | 16:45 17:00 | 1 | 4 | 0 | 0 | 4.5 | 22 |  | 241
8:30 8:45 | 0 | 2 | 0 | 0 | 1 | 2 | 12:45 13:00 | 1 | 3 | 0 | 1 | 6 | 19 | 17:00 17:15 |  |  |  |  | 0 | 17 |  | 250
8:45 9:00 | 1 | 9 | 0 | 0 | 0 | 1 | 13:00 13:15 | 2 | 5 | 0 | 0 | 6 | 20 | 17:15 17:30 |  |  |  |  | 0 | 9 |  | 262
9:00 9:15 | 2 | 3 | 0 | 1 | 1 | 2 | 13:15 13:30 | 1 | 2 | 0 | 1 | 5 | 21 | 17:30 17:45 |  |  |  |  | 0 | 4.5 |  | 270.5
9:15 9:30 | 4 | 5 | 0 | 0 | 0 | 2 | 13:30 13:45 | 2 | 6 | 0 | 1 | 9.5 | 26.5 | 17:45 18:00 |  |  |  |  | 0 | 0 |  | 289.5
9:30 9:45 | 2 | 3 | 0 | 0 | 0 | 1 | 13:45 14:00 | 4 | 9 | 0 | 0 | 11 | 31.5 | 18:00 18:15 |  |  |  |  | 0 | 0 |  | 291
9:45 10:00 | 3 | 3 | 0 | 0 | 0 | 1 | 14:00 14:15 | 1 | 3 | 0 | 0 | 3.5 | 29 | 18:15 18:30 |  |  |  |  | 0 | 0 |  | 294
11:00 11:15 | 4 | 6 | 0 | 0 | 8 |  | 14:15 14:30 | 2 | 7 | 0 | 0 | 8 | 32 | 18:30 18:45 |  |  |  |  | 0 | 0 |  | 299
11:15 11:30 | 4 | 8 | 0 | 0 | 10 |  | 14:30 14:45 | 5 | 8 | 0 | 0 | 10.5 | 33 | 18:45 19:00 |  |  |  |  | 0 | 0 |  | 299.5
11:30 11:45 | 1 | 3 | 0 | 0 | 3.5 |  | 14:45 15:00 | 2 | 5 | 0 | 0 | 6 | 28
MAÑANA |  | VOLUMEN MÁX = |  |  |  | 2 | MEDIO DÍA |  | VOLUMEN MÁX = |  |  |  | 33 | TARDE |  | VOLUMEN MÁX = |  |  |  | 22
|  | HORA MAX VOL |  |  | 7:45 - 8:45 |  |  |  | HORA MAX VOL |  |  | 13:45 - 14:45 |  |  |  | HORA MAX VOL |  |  | 16:00 - 17:00
OBSERVACIONES:
11:00 11:15
11:15 11:30
11:30 11:45
11:45 12:00
12:00 12:15
12:15 12:30
12:30 12:45
12:45 13:00
13:00 13:15
13:15 13:30
13:30 13:45
13:45 14:00
14:00 14:15
14:15 14:30
14:30 14:45
14:45 15:00

## G-2
SDB
Formato Nº 4: VOLUMEN DE ARRIBOS
CONTRATO No. : |  |  |  | DE OBRA
DIRECCIÓN : |  |  | CL 75 - CR 50 |  |  |  |  | CRUCE No. : |  |  | 7550 |  |  |  | GRUPO No. : |  |  | 2 (S-N)
AFORADOR : |  |  | GEOVANNIS GONZALEZ |  |  |  |  | No. CARRILES : |  |  | 1 |  |  |  | FECHA : |  |  | 2020-10-27
HORAS | VEHÍCULOS |  |  |  | TOTAL V. Eq. | TOTAL V. Eq/H | HORAS | VEHÍCULOS |  |  |  | TOTAL V. Eq. | TOTAL V. Eq/H | HORAS | VEHÍCULOS |  |  |  | TOTAL V. Eq. | TOTAL V. Eq/H
| M | A | B | C |  |  |  | M | A | B | C |  |  |  | M | A | B | C
7:30 7:45 | 48 | 101 | 5 | 1 | 137.5 |  | 11:45 12:00 | 42 | 102 | 7 | 2 | 142 | 567 | 16:00 16:15 | 41 | 100 | 6 | 4 | 142.5
7:45 8:00 | 55 | 117 | 7 | 1 | 161 |  | 12:00 12:15 | 40 | 102 | 6 | 2 | 139 | 571.5 | 16:15 16:30 | 47 | 102 | 7 | 3 | 147
8:00 8:15 | 52 | 108 | 8 | 1 | 152.5 |  | 12:15 12:30 | 41 | 101 | 13 | 3 | 155 | 577.5 | 16:30 16:45 | 39 | 107 | 4 | 4 | 144.5
8:15 8:30 | 26 | 107 | 9 | 2 | 143 | 594 | 12:30 12:45 | 45 | 106 | 9 | 1 | 149 | 585 | 16:45 17:00 | 37 | 118 | 8 | 2 | 157.5 | 591.5 |  | 212.5
8:30 8:45 | 26 | 85 | 8 | 1 | 116.5 | 573 | 12:45 13:00 | 37 | 100 | 7 | 1 | 135 | 578 | 17:00 17:15 |  |  |  |  | 0 | 449 |  | 226
8:45 9:00 | 32 | 109 | 8 | 4 | 151 | 563 | 13:00 13:15 | 35 | 95 | 5 | 2 | 127.5 | 566.5 | 17:15 17:30 |  |  |  |  | 0 | 302 |  | 233.5
9:00 9:15 | 40 | 82 | 11 | 7 | 141.5 | 552 | 13:15 13:30 | 32 | 90 | 8 | 1 | 124.5 | 536 | 17:30 17:45 |  |  |  |  | 0 | 157.5 |  | 234
9:15 9:30 | 40 | 100 | 16 | 8 | 172 | 581 | 13:30 13:45 | 31 | 89 | 8 | 2 | 125.5 | 512.5 | 17:45 18:00 |  |  |  |  | 0 | 0 |  | 248
9:30 9:45 | 41 | 105 | 11 | 1 | 150 | 614.5 | 13:45 14:00 | 39 | 107 | 5 | 1 | 139 | 516.5 | 18:00 18:15 |  |  |  |  | 0 | 0 |  | 248
9:45 10:00 | 32 | 97 | 9 | 4 | 141 | 604.5 | 14:00 14:15 | 41 | 103 | 7 | 1 | 140 | 529 | 18:15 18:30 |  |  |  |  | 0 | 0 |  | 262
11:00 11:15 | 34 | 88 | 11 | 3 | 134.5 |  | 14:15 14:30 | 39 | 96 | 7 | 1 | 132 | 536.5 | 18:30 18:45 |  |  |  |  | 0 | 0 |  | 275
11:15 11:30 | 45 | 112 | 6 | 1 | 149 |  | 14:30 14:45 | 26 | 108 | 6 | 0 | 133 | 544 | 18:45 19:00 |  |  |  |  | 0 | 0 |  | 276
11:30 11:45 | 38 | 105 | 5 | 3 | 141.5 |  | 14:45 15:00 | 38 | 111 | 5 | 1 | 142.5 | 547.5
MAÑANA |  | VOLUMEN MÁX = |  |  |  | 614.5 | MEDIO DÍA |  | VOLUMEN MÁX = |  |  |  | 585 | TARDE |  | VOLUMEN MÁX = |  |  |  | 591.5
|  | HORA MAX VOL |  |  | 8:45 - 9:45 |  |  |  | HORA MAX VOL |  |  | 11:45 - 12:45 |  |  |  | HORA MAX VOL |  |  | 16:00 - 17:00
OBSERVACIONES:
11:00 11:15
11:15 11:30
11:30 11:45
11:45 12:00
12:00 12:15
12:15 12:30
12:30 12:45
12:45 13:00
13:00 13:15
13:15 13:30
13:30 13:45
13:45 14:00
14:00 14:15
14:15 14:30
14:30 14:45
14:45 15:00

## G-4
SDB
Formato Nº 4: VOLUMEN DE ARRIBOS
CONTRATO No. : |  |  |  | DE OBRA
DIRECCIÓN : |  |  | CL 75 - CR 50 |  |  |  |  | CRUCE No. : |  |  | 7550 |  |  |  | GRUPO No. : |  |  | 4(OR-OCC)
AFORADOR : |  |  | ADOLFREDO FLOREZ |  |  |  |  | No. CARRILES : |  |  | 2 |  |  |  | FECHA : |  |  | 2020-10-27
HORAS | VEHÍCULOS |  |  |  | TOTAL V. Eq. | TOTAL V. Eq/H | HORAS | VEHÍCULOS |  |  |  | TOTAL V. Eq. | TOTAL V. Eq/H | HORAS | VEHÍCULOS |  |  |  | TOTAL V. Eq. | TOTAL V. Eq/H
| M | A | B | C |  |  |  | M | A | B | C |  |  |  | M | A | B | C
7:30 7:45 | 57 | 145 | 6 | 1 | 188 |  | 11:45 12:00 | 58 | 127 | 3 | 3 | 169.5 | 636 | 16:00 16:15 | 36 | 139 | 2 | 1 | 163.5 |  |  |  | 12:45 - 13:45 | 929.5
7:45 8:00 | 65 | 183 | 5 | 3 | 233 |  | 12:00 12:15 | 61 | 141 | 4 | 1 | 182 | 673.5 | 16:15 16:30 | 42 | 142 | 3 | 1 | 171.5 |  |  |  | 12:00 - 13:00 | 932.5
8:00 8:15 | 58 | 180 | 5 | 2 | 224 |  | 12:15 12:30 | 53 | 139 | 3 | 0 | 171.5 | 695.5 | 16:30 16:45 | 61 | 152 | 3 | 0 | 188.5 |  |  |  | 12:30 - 13:30 | 944.5
8:15 8:30 | 36 | 155 | 5 | 0 | 183 | 828 | 12:30 12:45 | 54 | 123 | 5 | 1 | 162.5 | 685.5 | 16:45 17:00 | 64 | 193 | 4 | 1 | 235.5 | 759 | 9:00 - 10:00 | 1077.5 | 12:15 - 13:15 | 950 | 16:00 - 17:00 | 0
8:30 8:45 | 31 | 141 | 3 | 5 | 175 | 815 | 12:45 13:00 | 51 | 103 | 4 | 0 | 136.5 | 652.5 | 17:00 17:15 |  |  |  |  | 0 | 595.5 | 8:45 - 9:45 | 1084 | 11:30 - 12:30 | 986 | 16:15 - 17:15 | 0
8:45 9:00 | 53 | 154 | 3 | 1 | 189 | 771 | 13:00 13:15 | 49 | 121 | 5 | 2 | 160.5 | 631 | 17:15 17:30 |  |  |  |  | 0 | 424 | 8:30 - 9:30 | 1088 | 11:15 - 12:15 | 1007 | 16:30 - 17:30 | 0
9:00 9:15 | 45 | 134 | 4 | 3 | 172 | 719 | 13:15 13:30 | 41 | 118 | 3 | 1 | 147 | 606.5 | 17:30 17:45 |  |  |  |  | 0 | 235.5 | 8:15 - 9:15 | 1121.5 | 11:45 - 12:45 | 1015.5 | 16:45 - 17:45 | 0
9:15 9:30 | 41 | 120 | 3 | 2 | 151.5 | 687.5 | 13:30 13:45 | 35 | 120 | 3 | 0 | 143.5 | 587.5 | 17:45 18:00 |  |  |  |  | 0 | 0 | 8:00 - 9:00 | 1162.5 | 11:00 - 12:00 | 1028.5 | 17:00 - 18:00 | 0
9:30 9:45 | 52 | 149 | 5 | 5 | 197.5 | 710 | 13:45 14:00 | 43 | 126 | 3 | 1 | 156 | 607 | 18:00 18:15 |  |  |  |  | 0 | 0 | 7:45 - 8:45 | 1171 | 13:00 - 14:00 | 1031 | 17:15 - 18:15 | 0
9:45 10:00 | 41 | 131 | 3 | 1 | 160 | 681 | 14:00 14:15 | 52 | 135 | 3 | 2 | 172 | 618.5 | 18:15 18:30 |  |  |  |  | 0 | 0 | 7:30 - 8:30 | 1205.5 | 13:15 - 14:15 | 1036.5 | 17:30 - 18:30 | 0
11:00 11:15 | 36 | 118 | 3 | 1 | 144.5 |  | 14:15 14:30 | 64 | 129 | 3 | 1 | 169.5 | 641 | 18:30 18:45 |  |  |  |  | 0 | 0 |  |  | 13:30 - 14:30 | 1058.5 | 17:45 - 18:45 | 0
11:15 11:30 | 45 | 121 | 3 | 0 | 149.5 |  | 14:30 14:45 | 49 | 97 | 5 | 0 | 131.5 | 629 | 18:45 19:00 |  |  |  |  | 0 | 0 |  |  | 13:45 - 14:45 | 1091.5 | 18:00 - 19:00 | 0
11:30 11:45 | 57 | 133 | 3 | 2 | 172.5 |  | 14:45 15:00 | 45 | 133 | 3 | 1 | 164 | 637 | [9 empty] | 14:00 - 15:00 | 1132
MAÑANA |  | VOLUMEN MÁX = |  |  |  | 828 | MEDIO DÍA |  | VOLUMEN MÁX = |  |  |  | 695.5 | TARDE |  | VOLUMEN MÁX = |  |  |  | 759
|  | HORA MAX VOL |  |  | 7:30 - 8:30 |  |  |  | HORA MAX VOL |  |  | 11:30 - 12:30 |  |  |  | HORA MAX VOL |  |  | 16:00 - 17:00 |  |  |  | HORA MAX VOL
OBSERVACIONES:
11:00 11:15
11:15 11:30
11:30 11:45
11:45 12:00
12:00 12:15
12:15 12:30
12:30 12:45
12:45 13:00
13:00 13:15
13:15 13:30
13:30 13:45
13:45 14:00
14:00 14:15
14:15 14:30
14:30 14:45
14:45 15:00

## G-Totales
SDB
Formato Nº 7: VOLUMEN DE ARRIBOS TOTAL DE LA INTERSECCIÓN
CONTRATO No. : |  |  |  | DE OBRA
DIRECCIÓN : |  |  | CL 75 - CR 50 |  |  |  |  | CRUCE No. : |  |  | 7550 |  |  |  | FECHA : |  |  | 2020-10-27
HORAS | VEHÍCULOS |  |  |  | TOTAL V. Eq. | TOTAL V. Eq/H | HORAS | VEHÍCULOS |  |  |  | TOTAL V. Eq. | TOTAL V. Eq/H | HORAS | VEHÍCULOS |  |  |  | TOTAL V. Eq. | TOTAL V. Eq/H
| M | A | B | C |  |  |  | M | A | B | C |  |  |  | M | A | B | C
7:30 7:45 | 108 | 247 | 11 | 2 | 328 |  | 11:45 12:00 | 102 | 234 | 10 | 5 | 317.5 | 1230.5 | 16:00 16:15 | 36 | 139 | 2 | 1 | 163.5 |  |  |  | 12:00 - 13:00 | 1745.5
7:45 8:00 | 123 | 302 | 12 | 4 | 397.5 |  | 12:00 12:15 | 105 | 246 | 10 | 3 | 326 | 1269.5 | 16:15 16:30 | 42 | 142 | 3 | 1 | 171.5 |  |  |  | 12:30 - 13:30 | 1755
8:00 8:15 | 112 | 293 | 13 | 3 | 382.5 |  | 12:15 12:30 | 96 | 243 | 16 | 3 | 330.5 | 1291.5 | 16:30 16:45 | 61 | 152 | 3 | 0 | 188.5 |  |  |  | 12:15 - 13:15 | 1763.5
8:15 8:30 | 62 | 270 | 14 | 2 | 334 | 1442 | 12:30 12:45 | 99 | 233 | 14 | 2 | 315.5 | 1289.5 | 16:45 17:00 | 64 | 193 | 4 | 1 | 235.5 | 759 | 8:30 - 9:30 | 2015.5 | 12:45 - 13:45 | 1769 | 16:00 - 17:00 | 0
8:30 8:45 | 57 | 228 | 11 | 6 | 293.5 | 1407.5 | 12:45 13:00 | 89 | 206 | 11 | 2 | 277.5 | 1249.5 | 17:00 17:15 | 0 | 0 | 0 | 0 | 0 | 595.5 | 9:00 - 10:00 | 2044.5 | 11:30 - 12:30 | 1803.5 | 16:15 - 17:15 | 0
8:45 9:00 | 86 | 272 | 11 | 5 | 349.5 | 1359.5 | 13:00 13:15 | 86 | 221 | 10 | 4 | 294 | 1217.5 | 17:15 17:30 | 0 | 0 | 0 | 0 | 0 | 424 | 8:45 - 9:45 | 2047 | 11:15 - 12:15 | 1810.5 | 16:30 - 17:30 | 0
9:00 9:15 | 87 | 219 | 15 | 11 | 320 | 1297 | 13:15 13:30 | 74 | 210 | 11 | 3 | 276.5 | 1163.5 | 17:30 17:45 | 0 | 0 | 0 | 0 | 0 | 235.5 | 8:15 - 9:15 | 2067.5 | 11:45 - 12:45 | 1832 | 16:45 - 17:45 | 0
9:15 9:30 | 85 | 225 | 19 | 10 | 330.5 | 1293.5 | 13:30 13:45 | 68 | 215 | 11 | 3 | 278.5 | 1126.5 | 17:45 18:00 | 0 | 0 | 0 | 0 | 0 | 0 | 8:00 - 9:00 | 2079.5 | 11:00 - 12:00 | 1838.5 | 17:00 - 18:00 | 0
9:30 9:45 | 95 | 257 | 16 | 6 | 351.5 | 1351.5 | 13:45 14:00 | 86 | 242 | 8 | 2 | 306 | 1155 | 18:00 18:15 | 0 | 0 | 0 | 0 | 0 | 0 | 7:45 - 8:45 | 2112.5 | 13:15 - 14:15 | 1862.5 | 17:15 - 18:15 | 0
9:45 10:00 | 76 | 231 | 12 | 5 | 305.5 | 1307.5 | 14:00 14:15 | 94 | 241 | 10 | 3 | 315.5 | 1176.5 | 18:15 18:30 | 0 | 0 | 0 | 0 | 0 | 0 | 7:30 - 8:30 | 2147.5 | 13:00 - 14:00 | 1876.5 | 17:30 - 18:30 | 0
11:00 11:15 | 74 | 212 | 14 | 4 | 287 |  | 14:15 14:30 | 105 | 232 | 10 | 2 | 309.5 | 1209.5 | 18:30 18:45 | 0 | 0 | 0 | 0 | 0 | 0 |  |  | 13:30 - 14:30 | 1888.5 | 17:45 - 18:45 | 0
11:15 11:30 | 94 | 241 | 9 | 1 | 308.5 |  | 14:30 14:45 | 80 | 213 | 11 | 0 | 275 | 1206 | 18:45 19:00 | 0 | 0 | 0 | 0 | 0 | 0 |  |  | 13:45 - 14:45 | 1896 | 18:00 - 19:00 | 0
11:30 11:45 | 96 | 241 | 8 | 5 | 317.5 |  | 14:45 15:00 | 85 | 249 | 8 | 2 | 312.5 | 1212.5 | [9 empty] | 14:00 - 15:00 | 1946
MAÑANA |  | VOLUMEN MÁX = |  |  |  | 1442 | MEDIO DÍA |  | VOLUMEN MÁX = |  |  |  | 1291.5 | TARDE |  | VOLUMEN MÁX = |  |  |  | 759
|  | HORA MAX VOL |  |  | 7:30 - 8:30 |  |  |  | HORA MAX VOL |  |  | 11:30 - 12:30 |  |  |  | HORA MAX VOL |  |  | 16:00 - 17:00 |  |  |  | HORA MAX VOL
OBSERVACIONES:
11:00 11:15
11:15 11:30
11:30 11:45
11:45 12:00
12:00 12:15
12:15 12:30
12:30 12:45
12:45 13:00
13:00 13:15
13:15 13:30
13:30 13:45
13:45 14:00
14:00 14:15
14:15 14:30
14:30 14:45
14:45 15:00

## DIRECCIONALIDAD
SDB
Formato Nº 5: Volumen vehicular direccional
CONTRATO No.: |  | DE OBRA
DIRECCIÓN : |  | CL 75 - CR 50 |  |  |  |  | CRUCE No. : | 7550
AFORADOR: |  | JHONY NAVARRO |  |  |  |  | FECHA : | 2020-10-27
GRUPO No. | No. CARRILES | PERIODO | MOVIMIENTO | MOTOS | AUTOS | BUS | CAMIÓN | TOTAL EQUIVAL. | % DIRECC.
|  |  |  | M | A | B | C
1 (N-S) | 1 |  | IZQUIERDA | 0 | 0 | 0 | 0 | 0 | 0,00
|  | MAÑANA: | DIRECTOS | 6 | 10 | 0 | 2 | 18 | 70.5882
|  | 07:30 - 08:00 | DERECHA | 1 | 7 | 0 | 0 | 7.5 | 29.4118
|  |  | IZQUIERDA | 0 | 0 | 0 | 0 | 0 | 0,00
|  | MEDIO DÍA: | DIRECTOS | 6 | 13 | 0 | 0 | 16 | 82.0513
|  | 11:00 - 11:30 | DERECHA | 1 | 3 | 0 | 0 | 3.5 | 17.9487
|  |  | IZQUIERDA | 0 | 0 | 0 | 0 | 0 | 0,00
|  | TARDE: | DIRECTOS | 4 | 7 | 0 | 0 | 9 | 100
|  | 17:00 - 17:30 | DERECHA | 0 | 0 | 0 | 0 | 0 | 0,00
2 (S-N) | 1 |  | IZQUIERDA | 23 | 46 | 0 | 1 | 60 | 22.0588
|  | MAÑANA: | DIRECTOS | 54 | 144 | 13 | 6 | 212 | 77.9412
|  | 08:00 - 08:30 | DERECHA | 0 | 0 | 0 | 0 | 0 | 0,00
|  |  | IZQUIERDA | 23 | 61 | 0 | 0 | 72.5 | 26.3158
|  | MEDIO DÍA: | DIRECTOS | 41 | 158 | 11 | 1 | 203 | 73.6842
|  | 11:30 - 12:00 | DERECHA | 0 | 0 | 0 | 0 | 0 | 0,00
|  |  | IZQUIERDA | 21 | 52 | 0 | 3 | 70 | 23.1788
|  | TARDE: | DIRECTOS | 55 | 173 | 12 | 3 | 232 | 76.8212
|  | 17:30 - 18:00 | DERECHA | 0 | 0 | 0 | 0 | 0 | 0,00
3 (OCC-OR) |  |  | IZQUIERDA | 0 | 0 | 0 | 0 | 0 | 0,00
|  | MAÑANA: | DIRECTOS | 0 | 0 | 0 | 0 | 0 | 0,00
|  | 08:30 - 09:00 | DERECHA | 0 | 0 | 0 | 0 | 0 | 0,00
|  |  | IZQUIERDA | 0 | 0 | 0 | 0 | 0 | 0,00
|  | MEDIO DÍA: | DIRECTOS | 0 | 0 | 0 | 0 | 0 | 0,00
|  | 12:00 - 12:30 | DERECHA | 0 | 0 | 0 | 0 | 0 | 0,00
|  |  | IZQUIERDA | 0 | 0 | 0 | 0 | 0 | 0,00
|  | TARDE: | DIRECTOS | 0 | 0 | 0 | 0 | 0 | 0,00
|  | 18:00 - 18:30 | DERECHA | 0 | 0 | 0 | 0 | 0 | 0,00
4 (OR-OCC) | 2 |  | IZQUIERDA | 14 | 12 | 0 | 0 | 19 | 6.08
|  | MAÑANA: | DIRECTOS | 62 | 207 | 6 | 4 | 260 | 83.2
|  | 09:00 - 09:30 | DERECHA | 12 | 25 | 0 | 1 | 33.5 | 10.72
|  |  | IZQUIERDA | 9 | 16 | 0 | 0 | 20.5 | 6.9374
|  | MEDIO DÍA: | DIRECTOS | 80 | 183 | 8 | 1 | 241.5 | 81.7259
|  | 12:30 - 13:00 | DERECHA | 5 | 31 | 0 | 0 | 33.5 | 11.3367
|  |  | IZQUIERDA | 11 | 25 | 0 | 0 | 30.5 | 7.1934
|  | TARDE: | DIRECTOS | 108 | 290 | 7 | 1 | 360.5 | 85.0236
|  | 18:30 - 19:00 | DERECHA | 6 | 30 | 0 | 0 | 33 | 7.783
OBSERVACIONES:

## DIAGRAMA DE VOL
CONTRATO DE CONCESION DE AMOBLAMIENTO URBANO
SISTEMA DE SEMAFIRIZACION
VOLUMENES VEHICULARES DE INTERSECCION SEMAFORIZADA
CIUDAD |  | BARRANQUILLA | [8 empty] | INTERSECCIÓN |  |  | CL 75 - CR 50 | [6 empty] | Nº EXTERNO |  |  | 7550 | [7 empty] | FECHA |  | 2020-10-27
|  |  | MÑANA | [14 empty] | MEDIO DIA | [13 empty] | TARDE
TIEMPO | 7:45 | 8:00 | 8:15 | 8:30 | 8:45 | 9:00 | 9:15 | 9:30 | 9:45 | 10:00 |  | 11:15 | 11:30 | 11:45 | 12:00 | 12:15 | 12:30 | 12:45 | 13:00 | 13:15 | 13:30 | 13:45 | 14:00 | 14:15 | 14:30 | 14:45 | 15:00 | 16:15 | 16:30 | 16:45 | 17:00 | 17:15 | 17:30 | 17:45 | 18:00 | 18:15 | 18:30 | 18:45 | 19:00 | 7:45 | 8:00 | 8:15 | 8:30 | 8:45 | 9:00 | 9:15 | 9:30 | 9:45 | 10:00 | 11:15 | 11:30 | 11:45 | 12:00 | 12:15 | 12:30 | 12:45 | 13:00 | 13:15 | 13:30 | 13:45 | 14:00 | 14:15 | 14:30 | 14:45 | 15:00 | 16:15 | 16:30 | 16:45 | 17:00 | 17:15 | 17:30 | 17:45 | 18:00 | 18:15 | 18:30 | 18:45 | 19:00
[19 empty] | GRUPO |  | 1 | [21 empty] | 1 | 2 | 1 | 2 | 2 | 1 | 1 |  |  |  | 27.5 | 24.5 | 18.5 | 19 | 19 | 20 | 21 | 26.5 | 31.5 | 29 | 32 | 33 | 28 |  |  |  | 22 | 17 | 9 | 4.5 | 0 | 0 | 0 | 0 | 0
VOL-15MIN | 0 | 1 | 0 | 0 | 1 | 0 | 1 | 0 | 0 | 0 |  | 8 | 10 | 3.5 | 6 | 5 | 4 | 4 | 6 | 6 | 5 | 9.5 | 11 | 3.5 | 8 | 10.5 | 6 | 5 | 8 | 4.5 | 4.5 | 0 | 0 | 0 | 0 | 0 | 0 | 0 | 0
VOL-HORA |  |  |  | 1 | 2 | 1 | 2 | 2 | 1 | 1 |  |  |  |  | 27.5 | 24.5 | 18.5 | 19 | 19 | 20 | 21 | 26.5 | 31.5 | 29 | 32 | 33 | 28 |  |  |  | 22 | 17 | 9 | 4.5 | 0 | 0 | 0 | 0 | 0
MOV DIRC |  | IZQ | 0% |  | DIR | 70.59% |  | DER | 29.41% |  |  |  |  | IZQ | 0% |  |  |  | DIR | 82.05% |  |  |  | DER | 17.95% |  |  |  | IZQ | 0% |  |  |  | DIR | 100% |  |  | DER | 0%
[19 empty] | GRUPO |  | 2
VOL-15MIN | 137.5 | 161 | 152.5 | 143 | 116.5 | 151 | 141.5 | 172 | 150 | 141 |  | 134.5 | 149 | 141.5 | 142 | 139 | 155 | 149 | 135 | 127.5 | 124.5 | 125.5 | 139 | 140 | 132 | 133 | 142.5 | 142.5 | 147 | 144.5 | 157.5 | 0 | 0 | 0 | 0 | 0 | 0 | 0 | 0 |  |  |  | 594 | 573 | 563 | 552 | 581 | 614.5 | 604.5 |  |  |  | 567 | 571.5 | 577.5 | 585 | 578 | 566.5 | 536 | 512.5 | 516.5 | 529 | 536.5 | 544 | 547.5 |  |  |  | 591.5 | 449 | 302 | 157.5 | 0 | 0 | 0 | 0 | 0
VOL-HORA |  |  |  | 594 | 573 | 563 | 552 | 581 | 614.5 | 604.5 |  |  |  |  | 567 | 571.5 | 577.5 | 585 | 578 | 566.5 | 536 | 512.5 | 516.5 | 529 | 536.5 | 544 | 547.5 |  |  |  | 591.5 | 449 | 302 | 157.5 | 0 | 0 | 0 | 0 | 0 |  |  |  | 828 | 815 | 771 | 719 | 687.5 | 710 | 681 |  |  |  | 636 | 673.5 | 695.5 | 685.5 | 652.5 | 631 | 606.5 | 587.5 | 607 | 618.5 | 641 | 629 | 637 |  |  |  | 759 | 595.5 | 424 | 235.5 | 0 | 0 | 0 | 0 | 0
MOV DIRC |  | IZQ | 22.06% |  | DIR | 77.94% |  | DER | 0% |  |  |  |  | IZQ | 26.32% |  |  |  | DIR | 73.68% |  |  |  | DER | 0% |  |  |  | IZQ | 23.18% |  |  |  | DIR | 76.82% |  |  | DER | 0% |  |  |  | 0 | 0 | 0 | 0 | 0 | 0 | 0 |  |  |  | 0 | 0 | 0 | 0 | 0 | 0 | 0 | 0 | 0 | 0 | 0 | 0 | 0 |  |  |  | 0 | 0 | 0 | 0 | 0 | 0 | 0 | 0 | 0
[19 empty] | GRUPO |  | 3 | [21 empty] | 1423 | 1390 | 1335 | 1273 | 1270.5 | 1325.5 | 1286.5 |  |  |  | 1230.5 | 1269.5 | 1291.5 | 1289.5 | 1249.5 | 1217.5 | 1163.5 | 1126.5 | 1155 | 1176.5 | 1209.5 | 1206 | 1212.5 |  |  |  | 1372.5 | 1061.5 | 735 | 397.5 | 0 | 0 | 0 | 0 | 0
VOL-15MIN
VOL-HORA |  |  |  | 0 | 0 | 0 | 0 | 0 | 0 | 0 |  |  |  |  | 0 | 0 | 0 | 0 | 0 | 0 | 0 | 0 | 0 | 0 | 0 | 0 | 0 |  |  |  | 0 | 0 | 0 | 0 | 0 | 0 | 0 | 0 | 0
MOV DIRC |  | IZQ | 0% |  | DIR | 0% |  | DER | 0% |  |  |  |  | IZQ | 0% |  |  |  | DIR | 0% |  |  |  | DER | 0% |  |  |  | IZQ | 0% |  |  |  | DIR | 0% |  |  | DER | 0%
[19 empty] | GRUPO |  | 4
VOL-15MIN | 188 | 233 | 224 | 183 | 175 | 189 | 172 | 151.5 | 197.5 | 160 |  | 144.5 | 149.5 | 172.5 | 169.5 | 182 | 171.5 | 162.5 | 136.5 | 160.5 | 147 | 143.5 | 156 | 172 | 169.5 | 131.5 | 164 | 163.5 | 171.5 | 188.5 | 235.5 | 0 | 0 | 0 | 0 | 0 | 0 | 0 | 0
VOL-HORA |  |  |  | 828 | 815 | 771 | 719 | 687.5 | 710 | 681 |  |  |  |  | 636 | 673.5 | 695.5 | 685.5 | 652.5 | 631 | 606.5 | 587.5 | 607 | 618.5 | 641 | 629 | 637 |  |  |  | 759 | 595.5 | 424 | 235.5 | 0 | 0 | 0 | 0 | 0
MOV DIRC |  | IZQ | 6.08% |  | DIR | 83.2% |  | DER | 10.72% |  |  |  |  | IZQ | 6.937% |  |  |  | DIR | 81.73% |  |  |  | DER | 11.34% |  |  |  | IZQ | 7.193% |  |  |  | DIR | 85.02% |  |  | DER | 7.783%
[19 empty] | GRUPO |  | TOTAL
VOL-15MIN | 325.5 | 395 | 376.5 | 326 | 292.5 | 340 | 314.5 | 323.5 | 347.5 | 301 |  | 287 | 308.5 | 317.5 | 317.5 | 326 | 330.5 | 315.5 | 277.5 | 294 | 276.5 | 278.5 | 306 | 315.5 | 309.5 | 275 | 312.5 | 311 | 326.5 | 337.5 | 397.5 | 0 | 0 | 0 | 0 | 0 | 0 | 0 | 0
VOL-HORA |  |  |  | 1423 | 1390 | 1335 | 1273 | 1270.5 | 1325.5 | 1286.5 |  |  |  |  | 1230.5 | 1269.5 | 1291.5 | 1289.5 | 1249.5 | 1217.5 | 1163.5 | 1126.5 | 1155 | 1176.5 | 1209.5 | 1206 | 1212.5 |  |  |  | 1372.5 | 1061.5 | 735 | 397.5 | 0 | 0 | 0 | 0 | 0
s
Constru eñales
S.A.