## G-1
SDB
Formato Nº 4: VOLUMEN DE ARRIBOS
CONTRATO No. : |  |  |  | DE OBRA
DIRECCIÓN : |  |  | CL 84B - CR 38 |  |  |  |  | CRUCE No. : |  |  | 84B38 |  |  |  | GRUPO No. : |  |  | 1 (N-S)
AFORADOR : |  |  | IVAN FONSECA |  |  |  |  | No. CARRILES : |  |  | 2 |  |  |  | FECHA : |  |  | 2020-10-28
HORAS | VEHÍCULOS |  |  |  | TOTAL V. Eq. | TOTAL V. Eq/H | HORAS | VEHÍCULOS |  |  |  | TOTAL V. Eq. | TOTAL V. Eq/H | HORAS | VEHÍCULOS |  |  |  | TOTAL V. Eq. | TOTAL V. Eq/H
| M | A | B | C |  |  |  | M | A | B | C |  |  |  | M | A | B | C
7:30 7:45 | 42 | 158 | 16 | 4 | 221 |  | 11:45 12:00 | 53 | 141 | 12 | 8 | 211.5 | 743.5 | 16:00 16:15 | 60 | 158 | 11 | 3 | 217.5
7:45 8:00 | 31 | 141 | 14 | 2 | 189.5 |  | 12:00 12:15 | 56 | 133 | 11 | 4 | 193 | 760.5 | 16:15 16:30 | 73 | 188 | 8 | 8 | 260.5
8:00 8:15 | 30 | 130 | 10 | 2 | 170 |  | 12:15 12:30 | 58 | 138 | 8 | 9 | 205.5 | 791.5 | 16:30 16:45 | 58 | 194 | 5 | 4 | 243
8:15 8:30 | 18 | 168 | 12 | 4 | 211 | 791.5 | 12:30 12:45 | 56 | 148 | 12 | 10 | 225 | 835 | 16:45 17:00 | 47 | 162 | 8 | 3 | 209 | 930
8:30 8:45 | 31 | 128 | 8 | 3 | 167 | 737.5 | 12:45 13:00 | 52 | 154 | 9 | 7 | 215.5 | 839 | 17:00 17:15 |  |  |  |  | 0 | 712.5
8:45 9:00 | 38 | 141 | 11 | 3 | 189.5 | 737.5 | 13:00 13:15 | 53 | 136 | 10 | 5 | 195 | 841 | 17:15 17:30 |  |  |  |  | 0 | 452
9:00 9:15 | 30 | 113 | 8 | 5 | 156.5 | 724 | 13:15 13:30 | 50 | 142 | 5 | 6 | 192 | 827.5 | 17:30 17:45 |  |  |  |  | 0 | 209
9:15 9:30 | 38 | 150 | 10 | 3 | 196.5 | 709.5 | 13:30 13:45 | 42 | 115 | 8 | 4 | 162 | 764.5 | 17:45 18:00 |  |  |  |  | 0 | 0
9:30 9:45 | 43 | 142 | 7 | 4 | 187.5 | 730 | 13:45 14:00 | 50 | 124 | 12 | 7 | 190.5 | 739.5 | 18:00 18:15 |  |  |  |  | 0 | 0
9:45 10:00 | 36 | 138 | 4 | 2 | 169 | 709.5 | 14:00 14:15 | 52 | 134 | 6 | 8 | 192 | 736.5 | 18:15 18:30 |  |  |  |  | 0 | 0
11:00 11:15 | 63 | 117 | 10 | 3 | 176 |  | 14:15 14:30 | 54 | 143 | 10 | 5 | 202.5 | 747 | 18:30 18:45 |  |  |  |  | 0 | 0
11:15 11:30 | 50 | 121 | 8 | 5 | 174.5 |  | 14:30 14:45 | 48 | 146 | 9 | 8 | 208 | 793 | 18:45 19:00 |  |  |  |  | 0 | 0
11:30 11:45 | 58 | 128 | 6 | 5 | 181.5 |  | 14:45 15:00 | 58 | 127 | 7 | 4 | 180 | 782.5
MAÑANA |  | VOLUMEN MÁX = |  |  |  | 791.5 | MEDIO DÍA |  | VOLUMEN MÁX = |  |  |  | 841 | TARDE |  | VOLUMEN MÁX = |  |  |  | 930
|  | HORA MAX VOL |  |  | 7:30 - 8:30 |  |  |  | HORA MAX VOL |  |  | 12:15 - 13:15 |  |  |  | HORA MAX VOL |  |  | 16:00 - 17:00
OBSERVACIONES:
11:00 11:15
11:15 11:30
11:30 11:45
11:45 12:00
12:00 12:15
12:15 12:30
12:30 12:45
12:45 13:00
13:00 13:15
13:15 13:30
13:30 13:45
13:45 14:00
14:00 14:15
14:15 14:30
14:30 14:45
14:45 15:00

## G-2
SDB
Formato Nº 4: VOLUMEN DE ARRIBOS
CONTRATO No. : |  |  |  | DE OBRA
DIRECCIÓN : |  |  | CL 84B - CR 38 |  |  |  |  | CRUCE No. : |  |  | 84B38 |  |  |  | GRUPO No. : |  |  | 2 (S-N)
AFORADOR : |  |  | ADOLFREDO FLOREZ |  |  |  |  | No. CARRILES : |  |  | 1 |  |  |  | FECHA : |  |  | 2020-10-28
HORAS | VEHÍCULOS |  |  |  | TOTAL V. Eq. | TOTAL V. Eq/H | HORAS | VEHÍCULOS |  |  |  | TOTAL V. Eq. | TOTAL V. Eq/H | HORAS | VEHÍCULOS |  |  |  | TOTAL V. Eq. | TOTAL V. Eq/H
| M | A | B | C |  |  |  | M | A | B | C |  |  |  | M | A | B | C
7:30 7:45 | 45 | 36 | 0 | 0 | 58.5 |  | 11:45 12:00 | 15 | 22 | 0 | 0 | 29.5 | 112.5 | 16:00 16:15 | 12 | 22 | 0 | 3 | 35.5
7:45 8:00 | 42 | 52 | 0 | 1 | 75.5 |  | 12:00 12:15 | 16 | 15 | 0 | 1 | 25.5 | 108 | 16:15 16:30 | 18 | 27 | 0 | 0 | 36
8:00 8:15 | 31 | 45 | 0 | 1 | 63 |  | 12:15 12:30 | 10 | 13 | 0 | 2 | 23 | 97.5 | 16:30 16:45 | 16 | 18 | 0 | 1 | 28.5
8:15 8:30 | 22 | 41 | 0 | 0 | 52 | 249 | 12:30 12:45 | 13 | 10 | 0 | 1 | 19 | 97 | 16:45 17:00 | 14 | 14 | 0 | 1 | 23.5 | 123.5 |  | 212.5
8:30 8:45 | 19 | 23 | 0 | 0 | 32.5 | 223 | 12:45 13:00 | 11 | 9 | 0 | 0 | 14.5 | 82 | 17:00 17:15 |  |  |  |  | 0 | 88 |  | 226
8:45 9:00 | 17 | 24 | 0 | 0 | 32.5 | 180 | 13:00 13:15 | 18 | 17 | 0 | 1 | 28.5 | 85 | 17:15 17:30 |  |  |  |  | 0 | 52 |  | 233.5
9:00 9:15 | 10 | 25 | 0 | 0 | 30 | 147 | 13:15 13:30 | 21 | 20 | 0 | 1 | 33 | 95 | 17:30 17:45 |  |  |  |  | 0 | 23.5 |  | 234
9:15 9:30 | 15 | 19 | 0 | 2 | 31.5 | 126.5 | 13:30 13:45 | 24 | 23 | 0 | 0 | 35 | 111 | 17:45 18:00 |  |  |  |  | 0 | 0 |  | 248
9:30 9:45 | 16 | 18 | 0 | 1 | 28.5 | 122.5 | 13:45 14:00 | 25 | 1 | 0 | 2 | 18.5 | 115 | 18:00 18:15 |  |  |  |  | 0 | 0 |  | 248
9:45 10:00 | 12 | 23 | 0 | 0 | 29 | 119 | 14:00 14:15 | 20 | 21 | 0 | 3 | 38.5 | 125 | 18:15 18:30 |  |  |  |  | 0 | 0 |  | 262
11:00 11:15 | 13 | 21 | 0 | 1 | 30 |  | 14:15 14:30 | 13 | 20 | 0 | 1 | 29 | 121 | 18:30 18:45 |  |  |  |  | 0 | 0 |  | 275
11:15 11:30 | 19 | 19 | 0 | 2 | 33.5 |  | 14:30 14:45 | 15 | 24 | 0 | 0 | 31.5 | 117.5 | 18:45 19:00 |  |  |  |  | 0 | 0 |  | 276
11:30 11:45 | 12 | 11 | 0 | 1 | 19.5 |  | 14:45 15:00 | 8 | 10 | 0 | 1 | 16.5 | 115.5
MAÑANA |  | VOLUMEN MÁX = |  |  |  | 249 | MEDIO DÍA |  | VOLUMEN MÁX = |  |  |  | 125 | TARDE |  | VOLUMEN MÁX = |  |  |  | 123.5
|  | HORA MAX VOL |  |  | 7:30 - 8:30 |  |  |  | HORA MAX VOL |  |  | 13:15 - 14:15 |  |  |  | HORA MAX VOL |  |  | 16:00 - 17:00
OBSERVACIONES:
11:00 11:15
11:15 11:30
11:30 11:45
11:45 12:00
12:00 12:15
12:15 12:30
12:30 12:45
12:45 13:00
13:00 13:15
13:15 13:30
13:30 13:45
13:45 14:00
14:00 14:15
14:15 14:30
14:30 14:45
14:45 15:00

## G-3
SDB
Formato Nº 4: VOLUMEN DE ARRIBOS
CONTRATO No. : |  |  |  | DE OBRA
DIRECCIÓN : |  |  | CL 84B - CR 38 |  |  |  |  | CRUCE No. : |  |  | 84B38 |  |  |  | GRUPO No. : |  |  | 3 (OCC-OR)
AFORADOR : |  |  | JHONY NAVARRO |  |  |  |  | No. CARRILES : |  |  | 2 |  |  |  | FECHA : |  |  | 2020-10-28
HORAS | VEHÍCULOS |  |  |  | TOTAL V. Eq. | TOTAL V. Eq/H | HORAS | VEHÍCULOS |  |  |  | TOTAL V. Eq. | TOTAL V. Eq/H | HORAS | VEHÍCULOS |  |  |  | TOTAL V. Eq. | TOTAL V. Eq/H
| M | A | B | C |  |  |  | M | A | B | C |  |  |  | M | A | B | C
7:30 7:45 | 145 | 238 | 16 | 13 | 375 |  | 11:45 12:00 | 84 | 254 | 10 | 11 | 343.5 | 1363.5 | 16:00 16:15 | 69 | 236 | 6 | 9 | 305 |  |  |  | 11:15 - 12:15 | 803.5
7:45 8:00 | 150 | 241 | 14 | 11 | 371.5 |  | 12:00 12:15 | 71 | 240 | 7 | 20 | 339.5 | 1360 | 16:15 16:30 | 91 | 250 | 13 | 8 | 341.5 |  |  |  | 13:45 - 14:45 | 804.5
8:00 8:15 | 127 | 236 | 14 | 15 | 365 |  | 12:15 12:30 | 60 | 247 | 8 | 12 | 323 | 1331 | 16:30 16:45 | 101 | 229 | 10 | 12 | 329.5 |  |  |  | 11:00 - 12:00 | 810
8:15 8:30 | 134 | 258 | 17 | 13 | 391.5 | 1503 | 12:30 12:45 | 69 | 259 | 11 | 11 | 343 | 1349 | 16:45 17:00 | 115 | 245 | 10 | 14 | 357.5 | 1333.5 | 8:00 - 9:00 | 917 | 12:30 - 13:30 | 810.5 | 16:00 - 17:00 | 0
8:30 8:45 | 106 | 233 | 12 | 20 | 360 | 1488 | 12:45 13:00 | 63 | 252 | 9 | 14 | 336.5 | 1342 | 17:00 17:15 |  |  |  |  | 0 | 1028.5 | 8:30 - 9:30 | 927.5 | 12:00 - 13:00 | 813 | 16:15 - 17:15 | 0
8:45 9:00 | 101 | 231 | 13 | 16 | 347.5 | 1464 | 13:00 13:15 | 62 | 228 | 10 | 10 | 304 | 1306.5 | 17:15 17:30 |  |  |  |  | 0 | 687 | 7:45 - 8:45 | 941.5 | 12:15 - 13:15 | 813.5 | 16:30 - 17:30 | 0
9:00 9:15 | 93 | 246 | 11 | 11 | 342 | 1441 | 13:15 13:30 | 59 | 213 | 7 | 15 | 294 | 1277.5 | 17:30 17:45 |  |  |  |  | 0 | 357.5 | 7:30 - 8:30 | 942 | 14:00 - 15:00 | 814 | 16:45 - 17:45 | 0
9:15 9:30 | 83 | 240 | 9 | 10 | 324.5 | 1374 | 13:30 13:45 | 70 | 188 | 4 | 15 | 268.5 | 1203 | 17:45 18:00 |  |  |  |  | 0 | 0 | 8:15 - 9:15 | 946 | 11:45 - 12:45 | 816.5 | 17:00 - 18:00 | 0
9:30 9:45 | 107 | 264 | 12 | 18 | 386.5 | 1400.5 | 13:45 14:00 | 75 | 183 | 4 | 18 | 273.5 | 1140 | 18:00 18:15 |  |  |  |  | 0 | 0 | 8:45 - 9:45 | 963 | 11:30 - 12:30 | 817.5 | 17:15 - 18:15 | 0
9:45 10:00 | 90 | 251 | 13 | 14 | 357 | 1410 | 14:00 14:15 | 75 | 191 | 6 | 11 | 268 | 1104 | 18:15 18:30 |  |  |  |  | 0 | 0 | 9:00 - 10:00 | 967 | 13:15 - 14:15 | 826 | 17:30 - 18:30 | 0
11:00 11:15 | 83 | 238 | 13 | 15 | 343 |  | 14:15 14:30 | 97 | 220 | 8 | 18 | 329.5 | 1139.5 | 18:30 18:45 |  |  |  |  | 0 | 0 |  |  | 13:30 - 14:30 | 830 | 17:45 - 18:45 | 0
11:15 11:30 | 88 | 241 | 11 | 18 | 352 |  | 14:30 14:45 | 91 | 233 | 6 | 14 | 325.5 | 1196.5 | 18:45 19:00 |  |  |  |  | 0 | 0 |  |  | 12:45 - 13:45 | 839.5 | 18:00 - 19:00 | 0
11:30 11:45 | 84 | 234 | 7 | 14 | 325 |  | 14:45 15:00 | 103 | 224 | 13 | 17 | 344 | 1267 | [9 empty] | 13:00 - 14:00 | 845.5
MAÑANA |  | VOLUMEN MÁX = |  |  |  | 1503 | MEDIO DÍA |  | VOLUMEN MÁX = |  |  |  | 1363.5 | TARDE |  | VOLUMEN MÁX = |  |  |  | 1333.5
|  | HORA MAX VOL |  |  | 7:30 - 8:30 |  |  |  | HORA MAX VOL |  |  | 11:00 - 12:00 |  |  |  | HORA MAX VOL |  |  | 16:00 - 17:00 |  |  |  | HORA MAX VOL
OBSERVACIONES:
11:00 11:15
11:15 11:30
11:30 11:45
11:45 12:00
12:00 12:15
12:15 12:30
12:30 12:45
12:45 13:00
13:00 13:15
13:15 13:30
13:30 13:45
13:45 14:00
14:00 14:15
14:15 14:30
14:30 14:45
14:45 15:00

## G-4
SDB
Formato Nº 4: VOLUMEN DE ARRIBOS
CONTRATO No. : |  |  |  | DE OBRA
DIRECCIÓN : |  |  | CL 84B - CR 38 |  |  |  |  | CRUCE No. : |  |  | 84B38 |  |  |  | GRUPO No. : |  |  | 4(OR-OCC)
AFORADOR : |  |  | JULIO VASQUEZ |  |  |  |  | No. CARRILES : |  |  | 2 |  |  |  | FECHA : |  |  | 2020-10-28
HORAS | VEHÍCULOS |  |  |  | TOTAL V. Eq. | TOTAL V. Eq/H | HORAS | VEHÍCULOS |  |  |  | TOTAL V. Eq. | TOTAL V. Eq/H | HORAS | VEHÍCULOS |  |  |  | TOTAL V. Eq. | TOTAL V. Eq/H
| M | A | B | C |  |  |  | M | A | B | C |  |  |  | M | A | B | C
7:30 7:45 | 49 | 244 | 11 | 5 | 303 |  | 11:45 12:00 | 57 | 127 | 0 | 6 | 170.5 | 708.5 | 16:00 16:15 | 45 | 157 | 3 | 7 | 203 |  |  |  | 12:45 - 13:45 | 929.5
7:45 8:00 | 38 | 221 | 10 | 7 | 277.5 |  | 12:00 12:15 | 56 | 168 | 0 | 14 | 231 | 761.5 | 16:15 16:30 | 42 | 146 | 2 | 10 | 196 |  |  |  | 12:00 - 13:00 | 932.5
8:00 8:15 | 26 | 179 | 13 | 5 | 230.5 |  | 12:15 12:30 | 36 | 124 | 1 | 7 | 161.5 | 738 | 16:30 16:45 | 63 | 164 | 4 | 5 | 216 |  |  |  | 12:30 - 13:30 | 944.5
8:15 8:30 | 25 | 155 | 9 | 3 | 193 | 1004 | 12:30 12:45 | 57 | 136 | 1 | 7 | 184 | 747 | 16:45 17:00 | 49 | 141 | 2 | 5 | 182 | 797 | 9:00 - 10:00 | 1077.5 | 12:15 - 13:15 | 950 | 16:00 - 17:00 | 0
8:30 8:45 | 23 | 111 | 6 | 7 | 152 | 853 | 12:45 13:00 | 49 | 127 | 1 | 4 | 163.5 | 740 | 17:00 17:15 |  |  |  |  | 0 | 594 | 8:45 - 9:45 | 1084 | 11:30 - 12:30 | 986 | 16:15 - 17:15 | 0
8:45 9:00 | 38 | 120 | 3 | 8 | 165 | 740.5 | 13:00 13:15 | 46 | 122 | 0 | 3 | 152.5 | 661.5 | 17:15 17:30 |  |  |  |  | 0 | 398 | 8:30 - 9:30 | 1088 | 11:15 - 12:15 | 1007 | 16:30 - 17:30 | 0
9:00 9:15 | 28 | 94 | 1 | 7 | 127.5 | 637.5 | 13:15 13:30 | 43 | 130 | 1 | 5 | 166 | 666 | 17:30 17:45 |  |  |  |  | 0 | 182 | 8:15 - 9:15 | 1121.5 | 11:45 - 12:45 | 1015.5 | 16:45 - 17:45 | 0
9:15 9:30 | 39 | 153 | 0 | 6 | 187.5 | 632 | 13:30 13:45 | 38 | 138 | 2 | 5 | 173.5 | 655.5 | 17:45 18:00 |  |  |  |  | 0 | 0 | 8:00 - 9:00 | 1162.5 | 11:00 - 12:00 | 1028.5 | 17:00 - 18:00 | 0
9:30 9:45 | 39 | 121 | 1 | 5 | 155 | 635 | 13:45 14:00 | 52 | 145 | 2 | 8 | 195 | 687 | 18:00 18:15 |  |  |  |  | 0 | 0 | 7:45 - 8:45 | 1171 | 13:00 - 14:00 | 1031 | 17:15 - 18:15 | 0
9:45 10:00 | 43 | 112 | 0 | 18 | 178.5 | 648.5 | 14:00 14:15 | 48 | 139 | 1 | 6 | 180 | 714.5 | 18:15 18:30 |  |  |  |  | 0 | 0 | 7:30 - 8:30 | 1205.5 | 13:15 - 14:15 | 1036.5 | 17:30 - 18:30 | 0
11:00 11:15 | 44 | 137 | 2 | 6 | 178 |  | 14:15 14:30 | 33 | 133 | 5 | 10 | 184.5 | 733 | 18:30 18:45 |  |  |  |  | 0 | 0 |  |  | 13:30 - 14:30 | 1058.5 | 17:45 - 18:45 | 0
11:15 11:30 | 49 | 136 | 1 | 9 | 185 |  | 14:30 14:45 | 48 | 126 | 3 | 7 | 173.5 | 733 | 18:45 19:00 |  |  |  |  | 0 | 0 |  |  | 13:45 - 14:45 | 1091.5 | 18:00 - 19:00 | 0
11:30 11:45 | 46 | 132 | 0 | 8 | 175 |  | 14:45 15:00 | 44 | 127 | 3 | 1 | 157.5 | 695.5 | [9 empty] | 14:00 - 15:00 | 1132
MAÑANA |  | VOLUMEN MÁX = |  |  |  | 1004 | MEDIO DÍA |  | VOLUMEN MÁX = |  |  |  | 761.5 | TARDE |  | VOLUMEN MÁX = |  |  |  | 797
|  | HORA MAX VOL |  |  | 7:30 - 8:30 |  |  |  | HORA MAX VOL |  |  | 11:15 - 12:15 |  |  |  | HORA MAX VOL |  |  | 16:00 - 17:00 |  |  |  | HORA MAX VOL
OBSERVACIONES:
11:00 11:15
11:15 11:30
11:30 11:45
11:45 12:00
12:00 12:15
12:15 12:30
12:30 12:45
12:45 13:00
13:00 13:15
13:15 13:30
13:30 13:45
13:45 14:00
14:00 14:15
14:15 14:30
14:30 14:45
14:45 15:00

## G-Totales
SDB
Formato Nº 7: VOLUMEN DE ARRIBOS TOTAL DE LA INTERSECCIÓN
CONTRATO No. : |  |  |  | DE OBRA
DIRECCIÓN : |  |  | CL 84B - CR 38 |  |  |  |  | CRUCE No. : |  |  | 84B38 |  |  |  | FECHA : |  |  | 2020-10-28
HORAS | VEHÍCULOS |  |  |  | TOTAL V. Eq. | TOTAL V. Eq/H | HORAS | VEHÍCULOS |  |  |  | TOTAL V. Eq. | TOTAL V. Eq/H | HORAS | VEHÍCULOS |  |  |  | TOTAL V. Eq. | TOTAL V. Eq/H
| M | A | B | C |  |  |  | M | A | B | C |  |  |  | M | A | B | C
7:30 7:45 | 281 | 676 | 43 | 22 | 957.5 |  | 11:45 12:00 | 209 | 544 | 22 | 25 | 755 | 2928 | 16:00 16:15 | 186 | 573 | 20 | 22 | 761 |  |  |  | 12:00 - 13:00 | 1745.5
7:45 8:00 | 261 | 655 | 38 | 21 | 914 |  | 12:00 12:15 | 199 | 556 | 18 | 39 | 789 | 2990 | 16:15 16:30 | 224 | 611 | 23 | 26 | 834 |  |  |  | 12:30 - 13:30 | 1755
8:00 8:15 | 214 | 590 | 37 | 23 | 828.5 |  | 12:15 12:30 | 164 | 522 | 17 | 30 | 713 | 2958 | 16:30 16:45 | 238 | 605 | 19 | 22 | 817 |  |  |  | 12:15 - 13:15 | 1763.5
8:15 8:30 | 199 | 622 | 38 | 20 | 847.5 | 3547.5 | 12:30 12:45 | 195 | 553 | 24 | 29 | 771 | 3028 | 16:45 17:00 | 225 | 562 | 20 | 23 | 772 | 3184 | 8:30 - 9:30 | 2015.5 | 12:45 - 13:45 | 1769 | 16:00 - 17:00 | 0
8:30 8:45 | 179 | 495 | 26 | 30 | 711.5 | 3301.5 | 12:45 13:00 | 175 | 542 | 19 | 25 | 730 | 3003 | 17:00 17:15 | 0 | 0 | 0 | 0 | 0 | 2423 | 9:00 - 10:00 | 2044.5 | 11:30 - 12:30 | 1803.5 | 16:15 - 17:15 | 0
8:45 9:00 | 194 | 516 | 27 | 27 | 734.5 | 3122 | 13:00 13:15 | 179 | 503 | 20 | 19 | 680 | 2894 | 17:15 17:30 | 0 | 0 | 0 | 0 | 0 | 1589 | 8:45 - 9:45 | 2047 | 11:15 - 12:15 | 1810.5 | 16:30 - 17:30 | 0
9:00 9:15 | 161 | 478 | 20 | 23 | 656 | 2949.5 | 13:15 13:30 | 173 | 505 | 13 | 27 | 685 | 2866 | 17:30 17:45 | 0 | 0 | 0 | 0 | 0 | 772 | 8:15 - 9:15 | 2067.5 | 11:45 - 12:45 | 1832 | 16:45 - 17:45 | 0
9:15 9:30 | 175 | 562 | 19 | 21 | 740 | 2842 | 13:30 13:45 | 174 | 464 | 14 | 24 | 639 | 2734 | 17:45 18:00 | 0 | 0 | 0 | 0 | 0 | 0 | 8:00 - 9:00 | 2079.5 | 11:00 - 12:00 | 1838.5 | 17:00 - 18:00 | 0
9:30 9:45 | 205 | 545 | 20 | 28 | 757.5 | 2888 | 13:45 14:00 | 202 | 453 | 18 | 35 | 677.5 | 2681.5 | 18:00 18:15 | 0 | 0 | 0 | 0 | 0 | 0 | 7:45 - 8:45 | 2112.5 | 13:15 - 14:15 | 1862.5 | 17:15 - 18:15 | 0
9:45 10:00 | 181 | 524 | 17 | 34 | 733.5 | 2887 | 14:00 14:15 | 195 | 485 | 13 | 28 | 678.5 | 2680 | 18:15 18:30 | 0 | 0 | 0 | 0 | 0 | 0 | 7:30 - 8:30 | 2147.5 | 13:00 - 14:00 | 1876.5 | 17:30 - 18:30 | 0
11:00 11:15 | 203 | 513 | 25 | 25 | 727 |  | 14:15 14:30 | 197 | 516 | 23 | 34 | 745.5 | 2740.5 | 18:30 18:45 | 0 | 0 | 0 | 0 | 0 | 0 |  |  | 13:30 - 14:30 | 1888.5 | 17:45 - 18:45 | 0
11:15 11:30 | 206 | 517 | 20 | 34 | 745 |  | 14:30 14:45 | 202 | 529 | 18 | 29 | 738.5 | 2840 | 18:45 19:00 | 0 | 0 | 0 | 0 | 0 | 0 |  |  | 13:45 - 14:45 | 1896 | 18:00 - 19:00 | 0
11:30 11:45 | 200 | 505 | 13 | 28 | 701 |  | 14:45 15:00 | 213 | 488 | 23 | 23 | 698 | 2860.5 | [9 empty] | 14:00 - 15:00 | 1946
MAÑANA |  | VOLUMEN MÁX = |  |  |  | 3547.5 | MEDIO DÍA |  | VOLUMEN MÁX = |  |  |  | 3028 | TARDE |  | VOLUMEN MÁX = |  |  |  | 3184
|  | HORA MAX VOL |  |  | 7:30 - 8:30 |  |  |  | HORA MAX VOL |  |  | 11:45 - 12:45 |  |  |  | HORA MAX VOL |  |  | 16:00 - 17:00 |  |  |  | HORA MAX VOL
OBSERVACIONES:
11:00 11:15
11:15 11:30
11:30 11:45
11:45 12:00
12:00 12:15
12:15 12:30
12:30 12:45
12:45 13:00
13:00 13:15
13:15 13:30
13:30 13:45
13:45 14:00
14:00 14:15
14:15 14:30
14:30 14:45
14:45 15:00

## DIRECCIONALIDAD
SDB
Formato Nº 5: Volumen vehicular direccional
CONTRATO No.: |  | DE OBRA
DIRECCIÓN : |  | CL 84B - CR 38 |  |  |  |  | CRUCE No. : | 84B38
AFORADOR: |  | IVAN FONSECA |  |  |  |  | FECHA : | 2020-10-28
GRUPO No. | No. CARRILES | PERIODO | MOVIMIENTO | MOTOS | AUTOS | BUS | CAMIÓN | TOTAL EQUIVAL. | % DIRECC.
|  |  |  | M | A | B | C
1 (N-S) | 2 |  | IZQUIERDA | 25 | 46 | 11 | 4 | 90.5 | 24.1979
|  | MAÑANA: | DIRECTOS | 12 | 23 | 0 | 0 | 29 | 7.754
|  | 07:30 - 08:00 | DERECHA | 35 | 211 | 8 | 4 | 254.5 | 68.0481
|  |  | IZQUIERDA | 24 | 44 | 6 | 0 | 68 | 23.6111
|  | MEDIO DÍA: | DIRECTOS | 22 | 21 | 0 | 4 | 42 | 14.5833
|  | 11:00 - 11:30 | DERECHA | 60 | 108 | 10 | 8 | 178 | 61.8056
|  |  | IZQUIERDA | 23 | 55 | 6 | 3 | 86 | 19.0055
|  | TARDE: | DIRECTOS | 19 | 29 | 0 | 0 | 38.5 | 8.5083
|  | 17:00 - 17:30 | DERECHA | 64 | 272 | 7 | 4 | 328 | 72.4862
2 (S-N) | 1 |  | IZQUIERDA | 10 | 8 | 0 | 0 | 13 | 25
|  | MAÑANA: | DIRECTOS | 9 | 18 | 0 | 0 | 22.5 | 43.2692
|  | 08:00 - 08:30 | DERECHA | 8 | 10 | 0 | 1 | 16.5 | 31.7308
|  |  | IZQUIERDA | 4 | 2 | 0 | 0 | 4 | 8.3333
|  | MEDIO DÍA: | DIRECTOS | 12 | 11 | 0 | 0 | 17 | 35.4167
|  | 11:30 - 12:00 | DERECHA | 7 | 21 | 0 | 1 | 27 | 56.25
|  |  | IZQUIERDA | 9 | 8 | 0 | 0 | 12.5 | 24.0385
|  | TARDE: | DIRECTOS | 16 | 14 | 0 | 0 | 22 | 42.3077
|  | 17:30 - 18:00 | DERECHA | 5 | 10 | 0 | 2 | 17.5 | 33.6538
3 (OCC-OR) | 2 |  | IZQUIERDA | 67 | 167 | 19 | 5 | 251 | 37.6312
|  | MAÑANA: | DIRECTOS | 102 | 300 | 0 | 18 | 396 | 59.3703
|  | 08:30 - 09:00 | DERECHA | 3 | 14 | 1 | 1 | 20 | 2.9985
|  |  | IZQUIERDA | 74 | 168 | 18 | 6 | 256 | 38.2375
|  | MEDIO DÍA: | DIRECTOS | 113 | 275 | 1 | 23 | 391 | 58.4018
|  | 12:00 - 12:30 | DERECHA | 7 | 14 | 0 | 2 | 22.5 | 3.3607
|  |  | IZQUIERDA | 63 | 153 | 18 | 5 | 233 | 33.9156
|  | TARDE: | DIRECTOS | 147 | 309 | 2 | 21 | 439 | 63.901
|  | 18:00 - 18:30 | DERECHA | 6 | 12 | 0 | 0 | 15 | 2.1834
4 (OR-OCC) | 2 |  | IZQUIERDA | 2 | 2 | 0 | 0 | 3 | 0.89955
|  | MAÑANA: | DIRECTOS | 57 | 196 | 22 | 7 | 286 | 85.7571
|  | 09:00 - 09:30 | DERECHA | 14 | 29 | 3 | 1 | 44.5 | 13.3433
|  |  | IZQUIERDA | 0 | 4 | 0 | 0 | 4 | 1.2461
|  | MEDIO DÍA: | DIRECTOS | 84 | 215 | 3 | 8 | 283 | 88.162
|  | 12:30 - 13:00 | DERECHA | 8 | 24 | 3 | 0 | 34 | 10.5919
|  |  | IZQUIERDA | 0 | 1 | 0 | 0 | 1 | 0.25063
|  | TARDE: | DIRECTOS | 92 | 239 | 1 | 9 | 309.5 | 77.5689
|  | 18:30 - 19:00 | DERECHA | 20 | 66 | 5 | 1 | 88.5 | 22.1805
OBSERVACIONES:

## DIAGRAMA DE VOL
CONTRATO DE CONCESION DE AMOBLAMIENTO URBANO
SISTEMA DE SEMAFIRIZACION
VOLUMENES VEHICULARES DE INTERSECCION SEMAFORIZADA
CIUDAD |  | BARRANQUILLA | [8 empty] | INTERSECCIÓN |  |  | CL 84B - CR 38 | [6 empty] | Nº EXTERNO |  |  | 84B38 | [7 empty] | FECHA |  | 2020-10-28
|  |  | MAÑANA | [14 empty] | MEDIO DIA | [13 empty] | TARDE
TIEMPO | 7:45 | 8:00 | 8:15 | 8:30 | 8:45 | 9:00 | 9:15 | 9:30 | 9:45 | 10:00 |  | 11:15 | 11:30 | 11:45 | 12:00 | 12:15 | 12:30 | 12:45 | 13:00 | 13:15 | 13:30 | 13:45 | 14:00 | 14:15 | 14:30 | 14:45 | 15:00 | 16:15 | 16:30 | 16:45 | 17:00 | 17:15 | 17:30 | 17:45 | 18:00 | 18:15 | 18:30 | 18:45 | 19:00 | 7:45 | 8:00 | 8:15 | 8:30 | 8:45 | 9:00 | 9:15 | 9:30 | 9:45 | 10:00 | 11:15 | 11:30 | 11:45 | 12:00 | 12:15 | 12:30 | 12:45 | 13:00 | 13:15 | 13:30 | 13:45 | 14:00 | 14:15 | 14:30 | 14:45 | 15:00 | 16:15 | 16:30 | 16:45 | 17:00 | 17:15 | 17:30 | 17:45 | 18:00 | 18:15 | 18:30 | 18:45 | 19:00
[19 empty] | GRUPO |  | 1 | [21 empty] | 791.5 | 737.5 | 737.5 | 724 | 709.5 | 730 | 709.5 |  |  |  | 743.5 | 760.5 | 791.5 | 835 | 839 | 841 | 827.5 | 764.5 | 739.5 | 736.5 | 747 | 793 | 782.5 |  |  |  | 930 | 712.5 | 452 | 209 | 0 | 0 | 0 | 0 | 0
VOL-15MIN | 221 | 189.5 | 170 | 211 | 167 | 189.5 | 156.5 | 196.5 | 187.5 | 169 |  | 176 | 174.5 | 181.5 | 211.5 | 193 | 205.5 | 225 | 215.5 | 195 | 192 | 162 | 190.5 | 192 | 202.5 | 208 | 180 | 217.5 | 260.5 | 243 | 209 | 0 | 0 | 0 | 0 | 0 | 0 | 0 | 0
VOL-HORA |  |  |  | 791.5 | 737.5 | 737.5 | 724 | 709.5 | 730 | 709.5 |  |  |  |  | 743.5 | 760.5 | 791.5 | 835 | 839 | 841 | 827.5 | 764.5 | 739.5 | 736.5 | 747 | 793 | 782.5 |  |  |  | 930 | 712.5 | 452 | 209 | 0 | 0 | 0 | 0 | 0
MOV DIRC |  | IZQ | 24.2% |  | DIR | 7.754% |  | DER | 68.05% |  |  |  |  | IZQ | 23.61% |  |  |  | DIR | 14.58% |  |  |  | DER | 61.81% |  |  |  | IZQ | 19.01% |  |  |  | DIR | 8.508% |  |  | DER | 72.49%
[19 empty] | GRUPO |  | 2
VOL-15MIN | 58.5 | 75.5 | 63 | 52 | 32.5 | 32.5 | 30 | 31.5 | 28.5 | 29 |  | 30 | 33.5 | 19.5 | 29.5 | 25.5 | 23 | 19 | 14.5 | 28.5 | 33 | 35 | 18.5 | 38.5 | 29 | 31.5 | 16.5 | 35.5 | 36 | 28.5 | 23.5 | 0 | 0 | 0 | 0 | 0 | 0 | 0 | 0 |  |  |  | 249 | 223 | 180 | 147 | 126.5 | 122.5 | 119 |  |  |  | 112.5 | 108 | 97.5 | 97 | 82 | 85 | 95 | 111 | 115 | 125 | 121 | 117.5 | 115.5 |  |  |  | 123.5 | 88 | 52 | 23.5 | 0 | 0 | 0 | 0 | 0
VOL-HORA |  |  |  | 249 | 223 | 180 | 147 | 126.5 | 122.5 | 119 |  |  |  |  | 112.5 | 108 | 97.5 | 97 | 82 | 85 | 95 | 111 | 115 | 125 | 121 | 117.5 | 115.5 |  |  |  | 123.5 | 88 | 52 | 23.5 | 0 | 0 | 0 | 0 | 0 |  |  |  | 1004 | 853 | 740.5 | 637.5 | 632 | 635 | 648.5 |  |  |  | 708.5 | 761.5 | 738 | 747 | 740 | 661.5 | 666 | 655.5 | 687 | 714.5 | 733 | 733 | 695.5 |  |  |  | 797 | 594 | 398 | 182 | 0 | 0 | 0 | 0 | 0
MOV DIRC |  | IZQ | 25% |  | DIR | 43.27% |  | DER | 31.73% |  |  |  |  | IZQ | 8.333% |  |  |  | DIR | 35.42% |  |  |  | DER | 56.25% |  |  |  | IZQ | 24.04% |  |  |  | DIR | 42.31% |  |  | DER | 33.65% |  |  |  | 1503 | 1488 | 1464 | 1441 | 1374 | 1400.5 | 1410 |  |  |  | 1363.5 | 1360 | 1331 | 1349 | 1342 | 1306.5 | 1277.5 | 1203 | 1140 | 1104 | 1139.5 | 1196.5 | 1267 |  |  |  | 1333.5 | 1028.5 | 687 | 357.5 | 0 | 0 | 0 | 0 | 0
[19 empty] | GRUPO |  | 3 | [21 empty] | 3547.5 | 3301.5 | 3122 | 2949.5 | 2842 | 2888 | 2887 |  |  |  | 2928 | 2990 | 2958 | 3028 | 3003 | 2894 | 2866 | 2734 | 2681.5 | 2680 | 2740.5 | 2840 | 2860.5 |  |  |  | 3184 | 2423 | 1589 | 772 | 0 | 0 | 0 | 0 | 0
VOL-15MIN | 375 | 371.5 | 365 | 391.5 | 360 | 347.5 | 342 | 324.5 | 386.5 | 357 |  | 343 | 352 | 325 | 343.5 | 339.5 | 323 | 343 | 336.5 | 304 | 294 | 268.5 | 273.5 | 268 | 329.5 | 325.5 | 344 | 305 | 341.5 | 329.5 | 357.5 | 0 | 0 | 0 | 0 | 0 | 0 | 0 | 0
VOL-HORA |  |  |  | 1503 | 1488 | 1464 | 1441 | 1374 | 1400.5 | 1410 |  |  |  |  | 1363.5 | 1360 | 1331 | 1349 | 1342 | 1306.5 | 1277.5 | 1203 | 1140 | 1104 | 1139.5 | 1196.5 | 1267 |  |  |  | 1333.5 | 1028.5 | 687 | 357.5 | 0 | 0 | 0 | 0 | 0
MOV DIRC |  | IZQ | 37.63% |  | DIR | 59.37% |  | DER | 2.999% |  |  |  |  | IZQ | 38.24% |  |  |  | DIR | 58.4% |  |  |  | DER | 3.361% |  |  |  | IZQ | 33.92% |  |  |  | DIR | 63.9% |  |  | DER | 2.183%
[19 empty] | GRUPO |  | 4
VOL-15MIN | 303 | 277.5 | 230.5 | 193 | 152 | 165 | 127.5 | 187.5 | 155 | 178.5 |  | 178 | 185 | 175 | 170.5 | 231 | 161.5 | 184 | 163.5 | 152.5 | 166 | 173.5 | 195 | 180 | 184.5 | 173.5 | 157.5 | 203 | 196 | 216 | 182 | 0 | 0 | 0 | 0 | 0 | 0 | 0 | 0
VOL-HORA |  |  |  | 1004 | 853 | 740.5 | 637.5 | 632 | 635 | 648.5 |  |  |  |  | 708.5 | 761.5 | 738 | 747 | 740 | 661.5 | 666 | 655.5 | 687 | 714.5 | 733 | 733 | 695.5 |  |  |  | 797 | 594 | 398 | 182 | 0 | 0 | 0 | 0 | 0
MOV DIRC |  | IZQ | 0.8996% |  | DIR | 85.76% |  | DER | 13.34% |  |  |  |  | IZQ | 1.246% |  |  |  | DIR | 88.16% |  |  |  | DER | 10.59% |  |  |  | IZQ | 0.2506% |  |  |  | DIR | 77.57% |  |  | DER | 22.18%
[19 empty] | GRUPO |  | TOTAL
VOL-15MIN | 957.5 | 914 | 828.5 | 847.5 | 711.5 | 734.5 | 656 | 740 | 757.5 | 733.5 |  | 727 | 745 | 701 | 755 | 789 | 713 | 771 | 730 | 680 | 685 | 639 | 677.5 | 678.5 | 745.5 | 738.5 | 698 | 761 | 834 | 817 | 772 | 0 | 0 | 0 | 0 | 0 | 0 | 0 | 0
VOL-HORA |  |  |  | 3547.5 | 3301.5 | 3122 | 2949.5 | 2842 | 2888 | 2887 |  |  |  |  | 2928 | 2990 | 2958 | 3028 | 3003 | 2894 | 2866 | 2734 | 2681.5 | 2680 | 2740.5 | 2840 | 2860.5 |  |  |  | 3184 | 2423 | 1589 | 772 | 0 | 0 | 0 | 0 | 0
s
Constru eñales
S.A.