## G-1
SDB
Formato Nº 4: VOLUMEN DE ARRIBOS
CONTRATO No. : |  |  |  | DE OBRA
DIRECCIÓN : |  |  | CALLE 34 X CARRERA 38 |  |  |  |  | CRUCE No. : |  |  | 2129 |  |  |  | GRUPO No. : |  |  | 1 (N-S)
AFORADOR : |  |  | ADOLFREDO FLOREZ |  |  |  |  | No. CARRILES : |  |  | 2 |  |  |  | FECHA : |  |  | 2020-11-17
HORAS | VEHÍCULOS |  |  |  | TOTAL V. Eq. | TOTAL V. Eq/H | HORAS | VEHÍCULOS |  |  |  | TOTAL V. Eq. | TOTAL V. Eq/H | HORAS | VEHÍCULOS |  |  |  | TOTAL V. Eq. | TOTAL V. Eq/H
| M | A | B | C |  |  |  | M | A | B | C |  |  |  | M | A | B | C
7:30 7:45 | 0 | 69 | 0 | 0 | 69 |  | 11:45 12:00 | 1 | 73 | 0 | 1 | 76 | 356 | 16:00 16:15 | 0 | 84 | 0 | 3 | 91.5
7:45 8:00 | 0 | 73 | 0 | 0 | 73 |  | 12:00 12:15 | 3 | 95 | 0 | 0 | 96.5 | 363.5 | 16:15 16:30 | 1 | 113 | 0 | 0 | 113.5
8:00 8:15 | 4 | 110 | 0 | 1 | 114.5 |  | 12:15 12:30 | 0 | 103 | 0 | 1 | 105.5 | 366 | 16:30 16:45 | 4 | 94 | 0 | 1 | 98.5
8:15 8:30 | 2 | 89 | 0 | 0 | 90 | 346.5 | 12:30 12:45 | 2 | 99 | 0 | 0 | 100 | 378 | 16:45 17:00 | 0 | 103 | 0 | 0 | 103 | 406.5 |  | 241
8:30 8:45 | 3 | 91 | 0 | 1 | 95 | 372.5 | 12:45 13:00 | 0 | 88 | 0 | 0 | 88 | 390 | 17:00 17:15 |  |  |  |  | 0 | 315 |  | 250
8:45 9:00 | 1 | 94 | 0 | 2 | 99.5 | 399 | 13:00 13:15 | 2 | 84 | 0 | 1 | 87.5 | 381 | 17:15 17:30 |  |  |  |  | 0 | 201.5 |  | 262
9:00 9:15 | 1 | 114 | 0 | 0 | 114.5 | 399 | 13:15 13:30 | 1 | 81 | 0 | 0 | 81.5 | 357 | 17:30 17:45 |  |  |  |  | 0 | 103 |  | 270.5
9:15 9:30 | 4 | 84 | 0 | 7 | 103.5 | 412.5 | 13:30 13:45 | 1 | 83 | 0 | 0 | 83.5 | 340.5 | 17:45 18:00 |  |  |  |  | 0 | 0 |  | 289.5
9:30 9:45 | 0 | 62 | 0 | 1 | 64.5 | 382 | 13:45 14:00 | 3 | 100 | 0 | 1 | 104 | 356.5 | 18:00 18:15 |  |  |  |  | 0 | 0 |  | 291
9:45 10:00 | 3 | 95 | 0 | 2 | 101.5 | 384 | 14:00 14:15 | 2 | 71 | 0 | 3 | 79.5 | 348.5 | 18:15 18:30 |  |  |  |  | 0 | 0 |  | 294
11:00 11:15 | 1 | 86 | 0 | 1 | 89 |  | 14:15 14:30 | 0 | 88 | 0 | 1 | 90.5 | 357.5 | 18:30 18:45 |  |  |  |  | 0 | 0 |  | 299
11:15 11:30 | 3 | 94 | 0 | 3 | 103 |  | 14:30 14:45 | 1 | 78 | 0 | 1 | 81 | 355 | 18:45 19:00 |  |  |  |  | 0 | 0 |  | 299.5
11:30 11:45 | 0 | 88 | 0 | 0 | 88 |  | 14:45 15:00 | 1 | 77 | 0 | 1 | 80 | 331
MAÑANA |  | VOLUMEN MÁX = |  |  |  | 412.5 | MEDIO DÍA |  | VOLUMEN MÁX = |  |  |  | 390 | TARDE |  | VOLUMEN MÁX = |  |  |  | 406.5
|  | HORA MAX VOL |  |  | 8:30 - 9:30 |  |  |  | HORA MAX VOL |  |  | 12:00 - 13:00 |  |  |  | HORA MAX VOL |  |  | 16:00 - 17:00
OBSERVACIONES:
11:00 11:15
11:15 11:30
11:30 11:45
11:45 12:00
12:00 12:15
12:15 12:30
12:30 12:45
12:45 13:00
13:00 13:15
13:15 13:30
13:30 13:45
13:45 14:00
14:00 14:15
14:15 14:30
14:30 14:45
14:45 15:00

## G-3
SDB
Formato Nº 4: VOLUMEN DE ARRIBOS
CONTRATO No. : |  |  |  | DE OBRA
DIRECCIÓN : |  |  | CALLE 34 X CARRERA 38 |  |  |  |  | CRUCE No. : |  |  | 2129 |  |  |  | GRUPO No. : |  |  | 3 (OCC-OR)
AFORADOR : |  |  | JHONY NAVARO |  |  |  |  | No. CARRILES : |  |  | 2 |  |  |  | FECHA : |  |  | 2020-11-17
HORAS | VEHÍCULOS |  |  |  | TOTAL V. Eq. | TOTAL V. Eq/H | HORAS | VEHÍCULOS |  |  |  | TOTAL V. Eq. | TOTAL V. Eq/H | HORAS | VEHÍCULOS |  |  |  | TOTAL V. Eq. | TOTAL V. Eq/H
| M | A | B | C |  |  |  | M | A | B | C |  |  |  | M | A | B | C
7:30 7:45 | 8 | 175 | 39 | 2 | 262 |  | 11:45 12:00 | 17 | 155 | 35 | 7 | 251 | 965.5 | 16:00 16:15 | 20 | 148 | 35 | 8 | 248 |  |  |  | 11:15 - 12:15 | 803.5
7:45 8:00 | 8 | 171 | 35 | 3 | 252.5 |  | 12:00 12:15 | 15 | 130 | 42 | 4 | 231.5 | 962.5 | 16:15 16:30 | 24 | 140 | 32 | 11 | 243.5 |  |  |  | 13:45 - 14:45 | 804.5
8:00 8:15 | 15 | 182 | 40 | 5 | 282 |  | 12:15 12:30 | 16 | 142 | 33 | 10 | 241 | 979.5 | 16:30 16:45 | 19 | 135 | 47 | 10 | 263.5 |  |  |  | 11:00 - 12:00 | 810
8:15 8:30 | 10 | 187 | 50 | 4 | 302 | 1098.5 | 12:30 12:45 | 12 | 130 | 38 | 6 | 227 | 950.5 | 16:45 17:00 | 21 | 143 | 49 | 4 | 261.5 | 1016.5 | 8:00 - 9:00 | 917 | 12:30 - 13:30 | 810.5 | 16:00 - 17:00 | 0
8:30 8:45 | 10 | 150 | 39 | 4 | 243 | 1079.5 | 12:45 13:00 | 10 | 121 | 35 | 4 | 206 | 905.5 | 17:00 17:15 |  |  |  |  | 0 | 768.5 | 8:30 - 9:30 | 927.5 | 12:00 - 13:00 | 813 | 16:15 - 17:15 | 0
8:45 9:00 | 13 | 143 | 47 | 6 | 258.5 | 1085.5 | 13:00 13:15 | 13 | 120 | 30 | 5 | 199 | 873 | 17:15 17:30 |  |  |  |  | 0 | 525 | 7:45 - 8:45 | 941.5 | 12:15 - 13:15 | 813.5 | 16:30 - 17:30 | 0
9:00 9:15 | 10 | 155 | 42 | 4 | 254 | 1057.5 | 13:15 13:30 | 11 | 116 | 25 | 3 | 179 | 811 | 17:30 17:45 |  |  |  |  | 0 | 261.5 | 7:30 - 8:30 | 942 | 14:00 - 15:00 | 814 | 16:45 - 17:45 | 0
9:15 9:30 | 8 | 163 | 48 | 5 | 275.5 | 1031 | 13:30 13:45 | 10 | 143 | 41 | 6 | 245 | 829 | 17:45 18:00 |  |  |  |  | 0 | 0 | 8:15 - 9:15 | 946 | 11:45 - 12:45 | 816.5 | 17:00 - 18:00 | 0
9:30 9:45 | 6 | 156 | 36 | 7 | 248.5 | 1036.5 | 13:45 14:00 | 15 | 152 | 44 | 8 | 267.5 | 890.5 | 18:00 18:15 |  |  |  |  | 0 | 0 | 8:45 - 9:45 | 963 | 11:30 - 12:30 | 817.5 | 17:15 - 18:15 | 0
9:45 10:00 | 9 | 171 | 48 | 5 | 284 | 1062 | 14:00 14:15 | 10 | 136 | 32 | 5 | 217.5 | 909 | 18:15 18:30 |  |  |  |  | 0 | 0 | 9:00 - 10:00 | 967 | 13:15 - 14:15 | 826 | 17:30 - 18:30 | 0
11:00 11:15 | 9 | 135 | 40 | 6 | 234.5 |  | 14:15 14:30 | 17 | 138 | 39 | 9 | 247 | 977 | 18:30 18:45 |  |  |  |  | 0 | 0 |  |  | 13:30 - 14:30 | 830 | 17:45 - 18:45 | 0
11:15 11:30 | 12 | 128 | 35 | 8 | 224 |  | 14:30 14:45 | 6 | 150 | 38 | 6 | 244 | 976 | 18:45 19:00 |  |  |  |  | 0 | 0 |  |  | 12:45 - 13:45 | 839.5 | 18:00 - 19:00 | 0
11:30 11:45 | 20 | 147 | 42 | 6 | 256 |  | 14:45 15:00 | 10 | 142 | 35 | 8 | 237 | 945.5 | [9 empty] | 13:00 - 14:00 | 845.5
MAÑANA |  | VOLUMEN MÁX = |  |  |  | 1098.5 | MEDIO DÍA |  | VOLUMEN MÁX = |  |  |  | 979.5 | TARDE |  | VOLUMEN MÁX = |  |  |  | 1016.5
|  | HORA MAX VOL |  |  | 7:30 - 8:30 |  |  |  | HORA MAX VOL |  |  | 11:30 - 12:30 |  |  |  | HORA MAX VOL |  |  | 16:00 - 17:00 |  |  |  | HORA MAX VOL
OBSERVACIONES:
11:00 11:15
11:15 11:30
11:30 11:45
11:45 12:00
12:00 12:15
12:15 12:30
12:30 12:45
12:45 13:00
13:00 13:15
13:15 13:30
13:30 13:45
13:45 14:00
14:00 14:15
14:15 14:30
14:30 14:45
14:45 15:00

## G-4
SDB
Formato Nº 4: VOLUMEN DE ARRIBOS
CONTRATO No. : |  |  |  | DE OBRA
DIRECCIÓN : |  |  | CALLE 34 X CARRERA 38 |  |  |  |  | CRUCE No. : |  |  | 2129 |  |  |  | GRUPO No. : |  |  | 4(OR-OCC)
AFORADOR : |  |  | JULIO VASQUEZ |  |  |  |  | No. CARRILES : |  |  | 2 |  |  |  | FECHA : |  |  | 2020-11-17
HORAS | VEHÍCULOS |  |  |  | TOTAL V. Eq. | TOTAL V. Eq/H | HORAS | VEHÍCULOS |  |  |  | TOTAL V. Eq. | TOTAL V. Eq/H | HORAS | VEHÍCULOS |  |  |  | TOTAL V. Eq. | TOTAL V. Eq/H
| M | A | B | C |  |  |  | M | A | B | C |  |  |  | M | A | B | C
7:30 7:45 | 8 | 89 | 19 | 9 | 153.5 |  | 11:45 12:00 | 1 | 104 | 9 | 8 | 142.5 | 531.5 | 16:00 16:15 | 5 | 101 | 11 | 5 | 138 |  |  |  | 12:45 - 13:45 | 929.5
7:45 8:00 | 6 | 92 | 17 | 5 | 141.5 |  | 12:00 12:15 | 3 | 87 | 8 | 6 | 119.5 | 530 | 16:15 16:30 | 3 | 98 | 9 | 7 | 135 |  |  |  | 12:00 - 13:00 | 932.5
8:00 8:15 | 5 | 95 | 16 | 7 | 147 |  | 12:15 12:30 | 1 | 63 | 5 | 8 | 93.5 | 492.5 | 16:30 16:45 | 2 | 129 | 11 | 6 | 167 |  |  |  | 12:30 - 13:30 | 944.5
8:15 8:30 | 6 | 121 | 21 | 4 | 176 | 618 | 12:30 12:45 | 4 | 96 | 7 | 5 | 124.5 | 480 | 16:45 17:00 | 3 | 133 | 9 | 0 | 152.5 | 592.5 | 9:00 - 10:00 | 1077.5 | 12:15 - 13:15 | 950 | 16:00 - 17:00 | 0
8:30 8:45 | 3 | 92 | 13 | 7 | 137 | 601.5 | 12:45 13:00 | 5 | 66 | 5 | 3 | 86 | 423.5 | 17:00 17:15 |  |  |  |  | 0 | 454.5 | 8:45 - 9:45 | 1084 | 11:30 - 12:30 | 986 | 16:15 - 17:15 | 0
8:45 9:00 | 4 | 91 | 12 | 3 | 124.5 | 584.5 | 13:00 13:15 | 6 | 65 | 6 | 6 | 95 | 399 | 17:15 17:30 |  |  |  |  | 0 | 319.5 | 8:30 - 9:30 | 1088 | 11:15 - 12:15 | 1007 | 16:30 - 17:30 | 0
9:00 9:15 | 4 | 123 | 11 | 8 | 167 | 604.5 | 13:15 13:30 | 3 | 62 | 2 | 2 | 72.5 | 378 | 17:30 17:45 |  |  |  |  | 0 | 152.5 | 8:15 - 9:15 | 1121.5 | 11:45 - 12:45 | 1015.5 | 16:45 - 17:45 | 0
9:15 9:30 | 9 | 91 | 14 | 7 | 141 | 569.5 | 13:30 13:45 | 3 | 48 | 5 | 4 | 69.5 | 323 | 17:45 18:00 |  |  |  |  | 0 | 0 | 8:00 - 9:00 | 1162.5 | 11:00 - 12:00 | 1028.5 | 17:00 - 18:00 | 0
9:30 9:45 | 5 | 90 | 8 | 3 | 116 | 548.5 | 13:45 14:00 | 5 | 64 | 7 | 3 | 88 | 325 | 18:00 18:15 |  |  |  |  | 0 | 0 | 7:45 - 8:45 | 1171 | 13:00 - 14:00 | 1031 | 17:15 - 18:15 | 0
9:45 10:00 | 1 | 80 | 12 | 4 | 114.5 | 538.5 | 14:00 14:15 | 9 | 94 | 12 | 2 | 127.5 | 357.5 | 18:15 18:30 |  |  |  |  | 0 | 0 | 7:30 - 8:30 | 1205.5 | 13:15 - 14:15 | 1036.5 | 17:30 - 18:30 | 0
11:00 11:15 | 3 | 88 | 7 | 7 | 121 |  | 14:15 14:30 | 6 | 86 | 11 | 5 | 123.5 | 408.5 | 18:30 18:45 |  |  |  |  | 0 | 0 |  |  | 13:30 - 14:30 | 1058.5 | 17:45 - 18:45 | 0
11:15 11:30 | 5 | 98 | 9 | 5 | 131 |  | 14:30 14:45 | 2 | 115 | 13 | 5 | 154.5 | 493.5 | 18:45 19:00 |  |  |  |  | 0 | 0 |  |  | 13:45 - 14:45 | 1091.5 | 18:00 - 19:00 | 0
11:30 11:45 | 7 | 85 | 13 | 9 | 137 |  | 14:45 15:00 | 5 | 97 | 9 | 4 | 127.5 | 533 | [9 empty] | 14:00 - 15:00 | 1132
MAÑANA |  | VOLUMEN MÁX = |  |  |  | 618 | MEDIO DÍA |  | VOLUMEN MÁX = |  |  |  | 533 | TARDE |  | VOLUMEN MÁX = |  |  |  | 592.5
|  | HORA MAX VOL |  |  | 7:30 - 8:30 |  |  |  | HORA MAX VOL |  |  | 14:00 - 15:00 |  |  |  | HORA MAX VOL |  |  | 16:00 - 17:00 |  |  |  | HORA MAX VOL
OBSERVACIONES:
11:00 11:15
11:15 11:30
11:30 11:45
11:45 12:00
12:00 12:15
12:15 12:30
12:30 12:45
12:45 13:00
13:00 13:15
13:15 13:30
13:30 13:45
13:45 14:00
14:00 14:15
14:15 14:30
14:30 14:45
14:45 15:00

## G-Totales
SDB
Formato Nº 7: VOLUMEN DE ARRIBOS TOTAL DE LA INTERSECCIÓN
CONTRATO No. : |  |  |  | DE OBRA
DIRECCIÓN : |  |  | CALLE 34 X CARRERA 38 |  |  |  |  | CRUCE No. : |  |  | 2129 |  |  |  | FECHA : |  |  | 2020-11-17
HORAS | VEHÍCULOS |  |  |  | TOTAL V. Eq. | TOTAL V. Eq/H | HORAS | VEHÍCULOS |  |  |  | TOTAL V. Eq. | TOTAL V. Eq/H | HORAS | VEHÍCULOS |  |  |  | TOTAL V. Eq. | TOTAL V. Eq/H
| M | A | B | C |  |  |  | M | A | B | C |  |  |  | M | A | B | C
7:30 7:45 | 16 | 333 | 58 | 11 | 484.5 |  | 11:45 12:00 | 19 | 332 | 44 | 16 | 469.5 | 1853 | 16:00 16:15 | 25 | 333 | 46 | 16 | 477.5 |  |  |  | 12:00 - 13:00 | 1745.5
7:45 8:00 | 14 | 336 | 52 | 8 | 467 |  | 12:00 12:15 | 21 | 312 | 50 | 10 | 447.5 | 1856 | 16:15 16:30 | 28 | 351 | 41 | 18 | 492 |  |  |  | 12:30 - 13:30 | 1755
8:00 8:15 | 24 | 387 | 56 | 13 | 543.5 |  | 12:15 12:30 | 17 | 308 | 38 | 19 | 440 | 1838 | 16:30 16:45 | 25 | 358 | 58 | 17 | 529 |  |  |  | 12:15 - 13:15 | 1763.5
8:15 8:30 | 18 | 397 | 71 | 8 | 568 | 2063 | 12:30 12:45 | 18 | 325 | 45 | 11 | 451.5 | 1808.5 | 16:45 17:00 | 24 | 379 | 58 | 4 | 517 | 2015.5 | 8:30 - 9:30 | 2015.5 | 12:45 - 13:45 | 1769 | 16:00 - 17:00 | 0
8:30 8:45 | 16 | 333 | 52 | 12 | 475 | 2053.5 | 12:45 13:00 | 15 | 275 | 40 | 7 | 380 | 1719 | 17:00 17:15 | 0 | 0 | 0 | 0 | 0 | 1538 | 9:00 - 10:00 | 2044.5 | 11:30 - 12:30 | 1803.5 | 16:15 - 17:15 | 0
8:45 9:00 | 18 | 328 | 59 | 11 | 482.5 | 2069 | 13:00 13:15 | 21 | 269 | 36 | 12 | 381.5 | 1653 | 17:15 17:30 | 0 | 0 | 0 | 0 | 0 | 1046 | 8:45 - 9:45 | 2047 | 11:15 - 12:15 | 1810.5 | 16:30 - 17:30 | 0
9:00 9:15 | 15 | 392 | 53 | 12 | 535.5 | 2061 | 13:15 13:30 | 15 | 259 | 27 | 5 | 333 | 1546 | 17:30 17:45 | 0 | 0 | 0 | 0 | 0 | 517 | 8:15 - 9:15 | 2067.5 | 11:45 - 12:45 | 1832 | 16:45 - 17:45 | 0
9:15 9:30 | 21 | 338 | 62 | 19 | 520 | 2013 | 13:30 13:45 | 14 | 274 | 46 | 10 | 398 | 1492.5 | 17:45 18:00 | 0 | 0 | 0 | 0 | 0 | 0 | 8:00 - 9:00 | 2079.5 | 11:00 - 12:00 | 1838.5 | 17:00 - 18:00 | 0
9:30 9:45 | 11 | 308 | 44 | 11 | 429 | 1967 | 13:45 14:00 | 23 | 316 | 51 | 12 | 459.5 | 1572 | 18:00 18:15 | 0 | 0 | 0 | 0 | 0 | 0 | 7:45 - 8:45 | 2112.5 | 13:15 - 14:15 | 1862.5 | 17:15 - 18:15 | 0
9:45 10:00 | 13 | 346 | 60 | 11 | 500 | 1984.5 | 14:00 14:15 | 21 | 301 | 44 | 10 | 424.5 | 1615 | 18:15 18:30 | 0 | 0 | 0 | 0 | 0 | 0 | 7:30 - 8:30 | 2147.5 | 13:00 - 14:00 | 1876.5 | 17:30 - 18:30 | 0
11:00 11:15 | 13 | 309 | 47 | 14 | 444.5 |  | 14:15 14:30 | 23 | 312 | 50 | 15 | 461 | 1743 | 18:30 18:45 | 0 | 0 | 0 | 0 | 0 | 0 |  |  | 13:30 - 14:30 | 1888.5 | 17:45 - 18:45 | 0
11:15 11:30 | 20 | 320 | 44 | 16 | 458 |  | 14:30 14:45 | 9 | 343 | 51 | 12 | 479.5 | 1824.5 | 18:45 19:00 | 0 | 0 | 0 | 0 | 0 | 0 |  |  | 13:45 - 14:45 | 1896 | 18:00 - 19:00 | 0
11:30 11:45 | 27 | 320 | 55 | 15 | 481 |  | 14:45 15:00 | 16 | 316 | 44 | 13 | 444.5 | 1809.5 | [9 empty] | 14:00 - 15:00 | 1946
MAÑANA |  | VOLUMEN MÁX = |  |  |  | 2069 | MEDIO DÍA |  | VOLUMEN MÁX = |  |  |  | 1856 | TARDE |  | VOLUMEN MÁX = |  |  |  | 2015.5
|  | HORA MAX VOL |  |  | 8:00 - 9:00 |  |  |  | HORA MAX VOL |  |  | 11:30 - 12:30 |  |  |  | HORA MAX VOL |  |  | 16:00 - 17:00 |  |  |  | HORA MAX VOL
OBSERVACIONES:
11:00 11:15
11:15 11:30
11:30 11:45
11:45 12:00
12:00 12:15
12:15 12:30
12:30 12:45
12:45 13:00
13:00 13:15
13:15 13:30
13:30 13:45
13:45 14:00
14:00 14:15
14:15 14:30
14:30 14:45
14:45 15:00

## G-7
SDB
Formato Nº 4: VOLUMEN DE ARRIBOS
CONTRATO No. : |  |  |  | DE OBRA
DIRECCIÓN : |  |  | CALLE 34 X CARRERA 38 |  |  |  |  | CRUCE No. : |  |  | 2129 |  |  |  | GRUPO No. : |  |  | 7 (OCC-OR)
AFORADOR : |  |  | GEOVANNIS GONZALEZ |  |  |  |  | No. CARRILES : |  |  | 1 |  |  |  | FECHA : |  |  | 2020-11-17
HORAS | VEHÍCULOS |  |  |  | TOTAL V. Eq. | TOTAL V. Eq/H | HORAS | VEHÍCULOS |  |  |  | TOTAL V. Eq. | TOTAL V. Eq/H | HORAS | VEHÍCULOS |  |  |  | TOTAL V. Eq. | TOTAL V. Eq/H
| M | A | B | C |  |  |  | M | A | B | C |  |  |  | M | A | B | C
7:30 7:45 | 0 | 48 | 0 | 0 | 48 |  | 11:45 12:00 | 2 | 39 | 0 | 2 | 45 | 201 | 16:00 16:15 | 3 | 48 | 0 | 0 | 49.5 |  |  |  | 11:15 - 12:15 | 803.5
7:45 8:00 | 1 | 67 | 0 | 0 | 67.5 |  | 12:00 12:15 | 1 | 30 | 0 | 0 | 30.5 | 167.5 | 16:15 16:30 | 3 | 55 | 0 | 1 | 59 |  |  |  | 13:45 - 14:45 | 804.5
8:00 8:15 | 2 | 63 | 0 | 1 | 66.5 |  | 12:15 12:30 | 0 | 40 | 0 | 0 | 40 | 158 | 16:30 16:45 | 1 | 40 | 0 | 2 | 45.5 |  |  |  | 11:00 - 12:00 | 810
8:15 8:30 | 1 | 86 | 0 | 2 | 91.5 | 273.5 | 12:30 12:45 | 1 | 38 | 0 | 1 | 41 | 156.5 | 16:45 17:00 | 0 | 45 | 0 | 0 | 45 | 199 | 8:00 - 9:00 | 917 | 12:30 - 13:30 | 810.5 | 16:00 - 17:00 | 0
8:30 8:45 | 1 | 53 | 0 | 1 | 56 | 281.5 | 12:45 13:00 | 0 | 42 | 0 | 0 | 42 | 153.5 | 17:00 17:15 |  |  |  |  | 0 | 149.5 | 8:30 - 9:30 | 927.5 | 12:00 - 13:00 | 813 | 16:15 - 17:15 | 0
8:45 9:00 | 1 | 54 | 0 | 0 | 54.5 | 268.5 | 13:00 13:15 | 1 | 41 | 0 | 1 | 44 | 167 | 17:15 17:30 |  |  |  |  | 0 | 90.5 | 7:45 - 8:45 | 941.5 | 12:15 - 13:15 | 813.5 | 16:30 - 17:30 | 0
9:00 9:15 | 0 | 46 | 0 | 0 | 46 | 248 | 13:15 13:30 | 1 | 38 | 0 | 0 | 38.5 | 165.5 | 17:30 17:45 |  |  |  |  | 0 | 45 | 7:30 - 8:30 | 942 | 14:00 - 15:00 | 814 | 16:45 - 17:45 | 0
9:15 9:30 | 1 | 45 | 0 | 0 | 45.5 | 202 | 13:30 13:45 | 0 | 30 | 0 | 0 | 30 | 154.5 | 17:45 18:00 |  |  |  |  | 0 | 0 | 8:15 - 9:15 | 946 | 11:45 - 12:45 | 816.5 | 17:00 - 18:00 | 0
9:30 9:45 | 0 | 51 | 0 | 0 | 51 | 197 | 13:45 14:00 | 0 | 50 | 0 | 1 | 52.5 | 165 | 18:00 18:15 |  |  |  |  | 0 | 0 | 8:45 - 9:45 | 963 | 11:30 - 12:30 | 817.5 | 17:15 - 18:15 | 0
9:45 10:00 | 1 | 56 | 0 | 2 | 61.5 | 204 | 14:00 14:15 | 1 | 42 | 0 | 2 | 47.5 | 168.5 | 18:15 18:30 |  |  |  |  | 0 | 0 | 9:00 - 10:00 | 967 | 13:15 - 14:15 | 826 | 17:30 - 18:30 | 0
11:00 11:15 | 1 | 61 | 0 | 1 | 64 |  | 14:15 14:30 | 1 | 55 | 0 | 2 | 60.5 | 190.5 | 18:30 18:45 |  |  |  |  | 0 | 0 |  |  | 13:30 - 14:30 | 830 | 17:45 - 18:45 | 0
11:15 11:30 | 1 | 44 | 0 | 2 | 49.5 |  | 14:30 14:45 | 0 | 52 | 0 | 0 | 52 | 212.5 | 18:45 19:00 |  |  |  |  | 0 | 0 |  |  | 12:45 - 13:45 | 839.5 | 18:00 - 19:00 | 0
11:30 11:45 | 1 | 42 | 0 | 0 | 42.5 |  | 14:45 15:00 | 0 | 51 | 0 | 0 | 51 | 211 | [9 empty] | 13:00 - 14:00 | 845.5
MAÑANA |  | VOLUMEN MÁX = |  |  |  | 281.5 | MEDIO DÍA |  | VOLUMEN MÁX = |  |  |  | 212.5 | TARDE |  | VOLUMEN MÁX = |  |  |  | 199
|  | HORA MAX VOL |  |  | 7:45 - 8:45 |  |  |  | HORA MAX VOL |  |  | 13:45 - 14:45 |  |  |  | HORA MAX VOL |  |  | 16:00 - 17:00 |  |  |  | HORA MAX VOL
OBSERVACIONES:
11:00 11:15
11:15 11:30
11:30 11:45
11:45 12:00
12:00 12:15
12:15 12:30
12:30 12:45
12:45 13:00
13:00 13:15
13:15 13:30
13:30 13:45
13:45 14:00
14:00 14:15
14:15 14:30
14:30 14:45
14:45 15:00

## DIRECCIONALIDAD
SDB
Formato Nº 5: Volumen vehicular direccional
CONTRATO No.: |  | DE OBRA
DIRECCIÓN : |  | CALLE 34 X CARRERA 38 |  |  |  |  | CRUCE No. : | 2129
AFORADOR: |  | ADOLFREDO FLOREZ |  |  |  |  | FECHA : | 2020-11-17
GRUPO No. | No. CARRILES | PERIODO | MOVIMIENTO | MOTOS | AUTOS | BUS | CAMIÓN | TOTAL EQUIVAL. | % DIRECC.
|  |  |  | M | A | B | C
1 (N-S) | 2 |  | IZQUIERDA | 2 | 50 | 0 | 0 | 51 | 32.2785
|  | MAÑANA: | DIRECTOS | 2 | 67 | 0 | 2 | 73 | 46.2025
|  | 07:30 - 08:00 | DERECHA | 0 | 34 | 0 | 0 | 34 | 21.519
|  |  | IZQUIERDA | 1 | 58 | 0 | 0 | 58.5 | 36.3354
|  | MEDIO DÍA: | DIRECTOS | 1 | 78 | 0 | 2 | 83.5 | 51.8634
|  | 11:00 - 11:30 | DERECHA | 0 | 19 | 0 | 0 | 19 | 11.8012
|  |  | IZQUIERDA | 0 | 73 | 0 | 0 | 73 | 36.409
|  | TARDE: | DIRECTOS | 2 | 104 | 0 | 1 | 107.5 | 53.616
|  | 17:00 - 17:30 | DERECHA | 0 | 20 | 0 | 0 | 20 | 9.9751
2 (S-N) |  |  | IZQUIERDA | 0 | 0 | 0 | 0 | 0 | 0,00
|  | MAÑANA: | DIRECTOS | 0 | 0 | 0 | 0 | 0 | 0,00
|  | 08:00 - 08:30 | DERECHA | 0 | 0 | 0 | 0 | 0 | 0,00
|  |  | IZQUIERDA | 0 | 0 | 0 | 0 | 0 | 0,00
|  | MEDIO DÍA: | DIRECTOS | 0 | 0 | 0 | 0 | 0 | 0,00
|  | 11:30 - 12:00 | DERECHA | 0 | 0 | 0 | 0 | 0 | 0,00
|  |  | IZQUIERDA | 0 | 0 | 0 | 0 | 0 | 0,00
|  | TARDE: | DIRECTOS | 0 | 0 | 0 | 0 | 0 | 0,00
|  | 17:30 - 18:00 | DERECHA | 0 | 0 | 0 | 0 | 0 | 0,00
3 (OCC-OR) | 2 |  | IZQUIERDA | 2 | 79 | 0 | 0 | 80 | 14.3756
|  | MAÑANA: | DIRECTOS | 15 | 243 | 70 | 5 | 403 | 72.4169
|  | 08:30 - 09:00 | DERECHA | 9 | 17 | 21 | 4 | 73.5 | 13.2075
|  |  | IZQUIERDA | 1 | 103 | 0 | 0 | 103.5 | 21.6527
|  | MEDIO DÍA: | DIRECTOS | 3 | 165 | 56 | 10 | 303.5 | 63.4937
|  | 12:00 - 12:30 | DERECHA | 6 | 24 | 17 | 4 | 71 | 14.8536
|  |  | IZQUIERDA | 1 | 85 | 0 | 2 | 90.5 | 17.5558
|  | TARDE: | DIRECTOS | 8 | 163 | 72 | 8 | 331 | 64.2095
|  | 18:00 - 18:30 | DERECHA | 12 | 30 | 24 | 4 | 94 | 18.2347
4 (OR-OCC) | 2 |  | IZQUIERDA | 0 | 0 | 0 | 0 | 0 | 0,00
|  | MAÑANA: | DIRECTOS | 5 | 135 | 18 | 14 | 208.5 | 86.5145
|  | 09:00 - 09:30 | DERECHA | 0 | 30 | 0 | 1 | 32.5 | 13.4855
|  |  | IZQUIERDA | 0 | 0 | 0 | 0 | 0 | 0,00
|  | MEDIO DÍA: | DIRECTOS | 6 | 165 | 22 | 11 | 239.5 | 83.4495
|  | 12:30 - 13:00 | DERECHA | 1 | 47 | 0 | 0 | 47.5 | 16.5505
|  |  | IZQUIERDA | 0 | 0 | 0 | 0 | 0 | 0,00
|  | TARDE: | DIRECTOS | 5 | 222 | 20 | 6 | 279.5 | 87.4804
|  | 18:30 - 19:00 | DERECHA | 0 | 40 | 0 | 0 | 40 | 12.5196
OBSERVACIONES:

## DIAGRAMA DE VOL
CONTRATO DE CONCESION DE AMOBLAMIENTO URBANO
SISTEMA DE SEMAFIRIZACION
VOLUMENES VEHICULARES DE INTERSECCION SEMAFORIZADA
CIUDAD |  | BARRANQUILLA | [8 empty] | INTERSECCIÓN |  |  | CALLE 34 X CARRERA 38 | [6 empty] | Nº EXTERNO |  |  | 2129 | [7 empty] | FECHA |  | 2020-11-17
|  |  | MAÑANA | [14 empty] | MEDIO DIA | [13 empty] | TARDE
TIEMPO | 7:45 | 8:00 | 8:15 | 8:30 | 8:45 | 9:00 | 9:15 | 9:30 | 9:45 | 10:00 |  | 11:15 | 11:30 | 11:45 | 12:00 | 12:15 | 12:30 | 12:45 | 13:00 | 13:15 | 13:30 | 13:45 | 14:00 | 14:15 | 14:30 | 14:45 | 15:00 | 16:15 | 16:30 | 16:45 | 17:00 | 17:15 | 17:30 | 17:45 | 18:00 | 18:15 | 18:30 | 18:45 | 19:00 | 7:45 | 8:00 | 8:15 | 8:30 | 8:45 | 9:00 | 9:15 | 9:30 | 9:45 | 10:00 | 11:15 | 11:30 | 11:45 | 12:00 | 12:15 | 12:30 | 12:45 | 13:00 | 13:15 | 13:30 | 13:45 | 14:00 | 14:15 | 14:30 | 14:45 | 15:00 | 16:15 | 16:30 | 16:45 | 17:00 | 17:15 | 17:30 | 17:45 | 18:00 | 18:15 | 18:30 | 18:45 | 19:00
[19 empty] | GRUPO |  | 1 | [21 empty] | 346.5 | 372.5 | 399 | 399 | 412.5 | 382 | 384 |  |  |  | 356 | 363.5 | 366 | 378 | 390 | 381 | 357 | 340.5 | 356.5 | 348.5 | 357.5 | 355 | 331 |  |  |  | 406.5 | 315 | 201.5 | 103 | 0 | 0 | 0 | 0 | 0
VOL-15MIN | 69 | 73 | 114.5 | 90 | 95 | 99.5 | 114.5 | 103.5 | 64.5 | 101.5 |  | 89 | 103 | 88 | 76 | 96.5 | 105.5 | 100 | 88 | 87.5 | 81.5 | 83.5 | 104 | 79.5 | 90.5 | 81 | 80 | 91.5 | 113.5 | 98.5 | 103 | 0 | 0 | 0 | 0 | 0 | 0 | 0 | 0
VOL-HORA |  |  |  | 346.5 | 372.5 | 399 | 399 | 412.5 | 382 | 384 |  |  |  |  | 356 | 363.5 | 366 | 378 | 390 | 381 | 357 | 340.5 | 356.5 | 348.5 | 357.5 | 355 | 331 |  |  |  | 406.5 | 315 | 201.5 | 103 | 0 | 0 | 0 | 0 | 0
MOV DIRC |  | IZQ | 32.28% |  | DIR | 46.2% |  | DER | 21.52% |  |  |  |  | IZQ | 36.34% |  |  |  | DIR | 51.86% |  |  |  | DER | 11.8% |  |  |  | IZQ | 36.41% |  |  |  | DIR | 53.62% |  |  | DER | 9.975%
VOL MAX | 412.5 | IZQ | 133.1487 |  | DIR | 190.5854 |  | DER | 88.7658 |  |  | 390 |  | IZQ | 141.7081 |  |  |  | DIR | 202.2671 |  |  |  | DER | 46.0248 |  |  | 406.5 | IZQ | 148.0025 |  |  |  | DIR | 217.9489 |  |  | DER | 40.5486
[19 empty] | GRUPO |  | 2
VOL-15MIN | [42 empty] | 0 | 0 | 0 | 0 | 0 | 0 | 0 |  |  |  | 0 | 0 | 0 | 0 | 0 | 0 | 0 | 0 | 0 | 0 | 0 | 0 | 0 |  |  |  | 0 | 0 | 0 | 0 | 0 | 0 | 0 | 0 | 0
VOL-HORA |  |  |  | 0 | 0 | 0 | 0 | 0 | 0 | 0 |  |  |  |  | 0 | 0 | 0 | 0 | 0 | 0 | 0 | 0 | 0 | 0 | 0 | 0 | 0 |  |  |  | 0 | 0 | 0 | 0 | 0 | 0 | 0 | 0 | 0 |  |  |  | 618 | 601.5 | 584.5 | 604.5 | 569.5 | 548.5 | 538.5 |  |  |  | 531.5 | 530 | 492.5 | 480 | 423.5 | 399 | 378 | 323 | 325 | 357.5 | 408.5 | 493.5 | 533 |  |  |  | 592.5 | 454.5 | 319.5 | 152.5 | 0 | 0 | 0 | 0 | 0
MOV DIRC |  | IZQ | 0% |  | DIR | 0% |  | DER | 0% |  |  |  |  | IZQ | 0% |  |  |  | DIR | 0% |  |  |  | DER | 0% |  |  |  | IZQ | 0% |  |  |  | DIR | 0% |  |  | DER | 0% |  |  |  | 1098.5 | 1079.5 | 1085.5 | 1057.5 | 1031 | 1036.5 | 1062 |  |  |  | 965.5 | 962.5 | 979.5 | 950.5 | 905.5 | 873 | 811 | 829 | 890.5 | 909 | 977 | 976 | 945.5 |  |  |  | 1016.5 | 768.5 | 525 | 261.5 | 0 | 0 | 0 | 0 | 0
[19 empty] | GRUPO |  | 3 | [21 empty] | 2063 | 2053.5 | 2069 | 2061 | 2013 | 1967 | 1984.5 |  |  |  | 1853 | 1856 | 1838 | 1808.5 | 1719 | 1653 | 1546 | 1492.5 | 1572 | 1615 | 1743 | 1824.5 | 1809.5 |  |  |  | 2015.5 | 1538 | 1046 | 517 | 0 | 0 | 0 | 0 | 0
VOL-15MIN | 262 | 252.5 | 282 | 302 | 243 | 258.5 | 254 | 275.5 | 248.5 | 284 |  | 234.5 | 224 | 256 | 251 | 231.5 | 241 | 227 | 206 | 199 | 179 | 245 | 267.5 | 217.5 | 247 | 244 | 237 | 248 | 243.5 | 263.5 | 261.5 | 0 | 0 | 0 | 0 | 0 | 0 | 0 | 0
VOL-HORA |  |  |  | 1098.5 | 1079.5 | 1085.5 | 1057.5 | 1031 | 1036.5 | 1062 |  |  |  |  | 965.5 | 962.5 | 979.5 | 950.5 | 905.5 | 873 | 811 | 829 | 890.5 | 909 | 977 | 976 | 945.5 |  |  |  | 1016.5 | 768.5 | 525 | 261.5 | 0 | 0 | 0 | 0 | 0
MOV DIRC |  | IZQ | 14.38% |  | DIR | 72.42% |  | DER | 13.21% |  |  |  |  | IZQ | 21.65% |  |  |  | DIR | 63.49% |  |  |  | DER | 14.85% |  |  |  | IZQ | 17.56% |  |  |  | DIR | 64.21% |  |  | DER | 18.23%
VOL MAX | 1098.5 | IZQ | 157.9155 |  | DIR | 795.4996 |  | DER | 145.0849 |  |  | 979.5 |  | IZQ | 212.0884 |  |  |  | DIR | 621.921 |  |  |  | DER | 145.4906 |  |  | 1016.5 | IZQ | 178.4544 |  |  |  | DIR | 652.6896 |  |  | DER | 185.356
[19 empty] | GRUPO |  | 4
VOL-15MIN | 153.5 | 141.5 | 147 | 176 | 137 | 124.5 | 167 | 141 | 116 | 114.5 |  | 121 | 131 | 137 | 142.5 | 119.5 | 93.5 | 124.5 | 86 | 95 | 72.5 | 69.5 | 88 | 127.5 | 123.5 | 154.5 | 127.5 | 138 | 135 | 167 | 152.5 | 0 | 0 | 0 | 0 | 0 | 0 | 0 | 0
VOL-HORA |  |  |  | 618 | 601.5 | 584.5 | 604.5 | 569.5 | 548.5 | 538.5 |  |  |  |  | 531.5 | 530 | 492.5 | 480 | 423.5 | 399 | 378 | 323 | 325 | 357.5 | 408.5 | 493.5 | 533 |  |  |  | 592.5 | 454.5 | 319.5 | 152.5 | 0 | 0 | 0 | 0 | 0
MOV DIRC |  | IZQ | 0% |  | DIR | 86.51% |  | DER | 13.49% |  |  |  |  | IZQ | 0% |  |  |  | DIR | 83.45% |  |  |  | DER | 16.55% |  |  |  | IZQ | 0% |  |  |  | DIR | 87.48% |  |  | DER | 12.52%
VOL MAX | 618 | IZQ | 0 |  | DIR | 534.6598 |  | DER | 83.3402 |  |  | 533 |  | IZQ | 0 |  |  |  | DIR | 444.7857 |  |  |  | DER | 88.2143 |  |  | 592.5 | IZQ | 0 |  |  |  | DIR | 518.3216 |  |  | DER | 74.1784
[19 empty] | GRUPO |  | TOTAL
VOL-15MIN | 484.5 | 467 | 543.5 | 568 | 475 | 482.5 | 535.5 | 520 | 429 | 500 |  | 444.5 | 458 | 481 | 469.5 | 447.5 | 440 | 451.5 | 380 | 381.5 | 333 | 398 | 459.5 | 424.5 | 461 | 479.5 | 444.5 | 477.5 | 492 | 529 | 517 | 0 | 0 | 0 | 0 | 0 | 0 | 0 | 0
VOL-HORA |  |  |  | 2063 | 2053.5 | 2069 | 2061 | 2013 | 1967 | 1984.5 |  |  |  |  | 1853 | 1856 | 1838 | 1808.5 | 1719 | 1653 | 1546 | 1492.5 | 1572 | 1615 | 1743 | 1824.5 | 1809.5 |  |  |  | 2015.5 | 1538 | 1046 | 517 | 0 | 0 | 0 | 0 | 0
s
Constru eñales
S.A.