## G-1
SDB
Formato Nº 4: VOLUMEN DE ARRIBOS
CONTRATO No. : |  |  |  | DE OBRA
DIRECCIÓN : |  |  | CALLE 34 X CARRERA 44 |  |  |  |  | CRUCE No. : |  |  | 2134 |  |  |  | GRUPO No. : |  |  | 1 (N-S)
AFORADOR : |  |  | GEOVANNIS GONZALEZ |  |  |  |  | No. CARRILES : |  |  | 2 |  |  |  | FECHA : |  |  | 2020-11-10
HORAS | VEHÍCULOS |  |  |  | TOTAL V. Eq. | TOTAL V. Eq/H | HORAS | VEHÍCULOS |  |  |  | TOTAL V. Eq. | TOTAL V. Eq/H | HORAS | VEHÍCULOS |  |  |  | TOTAL V. Eq. | TOTAL V. Eq/H
| M | A | B | C |  |  |  | M | A | B | C |  |  |  | M | A | B | C
7:30 7:45 | 2 | 29 | 0 | 0 | 30 |  | 11:45 12:00 | 2 | 58 | 0 | 0 | 59 | 230 | 16:00 16:15 | 4 | 64 | 0 | 0 | 66
7:45 8:00 | 5 | 45 | 1 | 1 | 52 |  | 12:00 12:15 | 2 | 61 | 0 | 1 | 64.5 | 239 | 16:15 16:30 | 7 | 56 | 0 | 0 | 59.5
8:00 8:15 | 3 | 73 | 0 | 0 | 74.5 |  | 12:15 12:30 | 2 | 56 | 0 | 1 | 59.5 | 237 | 16:30 16:45 | 4 | 59 | 0 | 0 | 61
8:15 8:30 | 0 | 72 | 0 | 0 | 72 | 228.5 | 12:30 12:45 | 2 | 50 | 0 | 2 | 56 | 239 | 16:45 17:00 | 2 | 72 | 0 | 1 | 75.5 | 262 |  | 241
8:30 8:45 | 1 | 58 | 0 | 0 | 58.5 | 257 | 12:45 13:00 | 2 | 55 | 0 | 1 | 58.5 | 238.5 | 17:00 17:15 |  |  |  |  | 0 | 196 |  | 250
8:45 9:00 | 0 | 72 | 0 | 0 | 72 | 277 | 13:00 13:15 | 1 | 57 | 0 | 2 | 62.5 | 236.5 | 17:15 17:30 |  |  |  |  | 0 | 136.5 |  | 262
9:00 9:15 | 1 | 59 | 0 | 0 | 59.5 | 262 | 13:15 13:30 | 2 | 59 | 0 | 1 | 62.5 | 239.5 | 17:30 17:45 |  |  |  |  | 0 | 75.5 |  | 270.5
9:15 9:30 | 1 | 75 | 0 | 1 | 78 | 268 | 13:30 13:45 | 3 | 60 | 0 | 0 | 61.5 | 245 | 17:45 18:00 |  |  |  |  | 0 | 0 |  | 289.5
9:30 9:45 | 2 | 64 | 0 | 0 | 65 | 274.5 | 13:45 14:00 | 1 | 60 | 0 | 0 | 60.5 | 247 | 18:00 18:15 |  |  |  |  | 0 | 0 |  | 291
9:45 10:00 | 0 | 60 | 0 | 0 | 60 | 262.5 | 14:00 14:15 | 2 | 56 | 0 | 0 | 57 | 241.5 | 18:15 18:30 |  |  |  |  | 0 | 0 |  | 294
11:00 11:15 | 4 | 51 | 0 | 1 | 55.5 |  | 14:15 14:30 | 1 | 74 | 0 | 0 | 74.5 | 253.5 | 18:30 18:45 |  |  |  |  | 0 | 0 |  | 299
11:15 11:30 | 0 | 59 | 0 | 1 | 61.5 |  | 14:30 14:45 | 2 | 61 | 0 | 1 | 64.5 | 256.5 | 18:45 19:00 |  |  |  |  | 0 | 0 |  | 299.5
11:30 11:45 | 0 | 54 | 0 | 0 | 54 |  | 14:45 15:00 | 1 | 56 | 0 | 2 | 61.5 | 257.5
MAÑANA |  | VOLUMEN MÁX = |  |  |  | 277 | MEDIO DÍA |  | VOLUMEN MÁX = |  |  |  | 257.5 | TARDE |  | VOLUMEN MÁX = |  |  |  | 262
|  | HORA MAX VOL |  |  | 8:00 - 9:00 |  |  |  | HORA MAX VOL |  |  | 14:00 - 15:00 |  |  |  | HORA MAX VOL |  |  | 16:00 - 17:00
OBSERVACIONES:
11:00 11:15
11:15 11:30
11:30 11:45
11:45 12:00
12:00 12:15
12:15 12:30
12:30 12:45
12:45 13:00
13:00 13:15
13:15 13:30
13:30 13:45
13:45 14:00
14:00 14:15
14:15 14:30
14:30 14:45
14:45 15:00

## G-2
SDB
Formato Nº 4: VOLUMEN DE ARRIBOS
CONTRATO No. : |  |  |  | DE OBRA
DIRECCIÓN : |  |  | CALLE 34 X CARRERA 44 |  |  |  |  | CRUCE No. : |  |  | 2134 |  |  |  | GRUPO No. : |  |  | 2 (S-N)
AFORADOR : |  |  | ADOLFREDO FLOREZ |  |  |  |  | No. CARRILES : |  |  | 1 |  |  |  | FECHA : |  |  | 2020-11-10
HORAS | VEHÍCULOS |  |  |  | TOTAL V. Eq. | TOTAL V. Eq/H | HORAS | VEHÍCULOS |  |  |  | TOTAL V. Eq. | TOTAL V. Eq/H | HORAS | VEHÍCULOS |  |  |  | TOTAL V. Eq. | TOTAL V. Eq/H
| M | A | B | C |  |  |  | M | A | B | C |  |  |  | M | A | B | C
7:30 7:45 | 0 | 110 | 0 | 1 | 112.5 |  | 11:45 12:00 | 2 | 122 | 0 | 2 | 128 | 464 | 16:00 16:15 | 1 | 87 | 0 | 0 | 87.5
7:45 8:00 | 1 | 116 | 0 | 0 | 116.5 |  | 12:00 12:15 | 1 | 111 | 0 | 0 | 111.5 | 468 | 16:15 16:30 | 3 | 115 | 0 | 2 | 121.5 |  | 9 | 475 | 0 | 1
8:00 8:15 | 3 | 123 | 0 | 0 | 124.5 |  | 12:15 12:30 | 1 | 94 | 0 | 1 | 97 | 453 | 16:30 16:45 | 1 | 120 | 0 | 1 | 123
8:15 8:30 | 0 | 120 | 0 | 1 | 122.5 | 476 | 12:30 12:45 | 0 | 125 | 0 | 2 | 130 | 466.5 | 16:45 17:00 | 2 | 106 | 0 | 1 | 109.5 | 441.5 |  |  |  |  | 212.5
8:30 8:45 | 5 | 116 | 0 | 0 | 118.5 | 482 | 12:45 13:00 | 1 | 113 | 0 | 0 | 113.5 | 452 | 17:00 17:15 |  |  |  |  | 0 | 354 |  |  |  |  | 226
8:45 9:00 | 4 | 169 | 0 | 1 | 173.5 | 539 | 13:00 13:15 | 2 | 115 | 0 | 2 | 121 | 461.5 | 17:15 17:30 |  |  |  |  | 0 | 232.5 |  |  |  |  | 233.5
9:00 9:15 | 2 | 126 | 0 | 3 | 134.5 | 549 | 13:15 13:30 | 4 | 119 | 0 | 1 | 123.5 | 488 | 17:30 17:45 |  |  |  |  | 0 | 109.5 |  |  |  |  | 234
9:15 9:30 | 1 | 109 | 0 | 2 | 114.5 | 541 | 13:30 13:45 | 3 | 114 | 0 | 0 | 115.5 | 473.5 | 17:45 18:00 |  |  |  |  | 0 | 0 |  |  |  |  | 248
9:30 9:45 | 1 | 116 | 0 | 0 | 116.5 | 539 | 13:45 14:00 | 5 | 128 | 0 | 0 | 130.5 | 490.5 | 18:00 18:15 |  |  |  |  | 0 | 0 |  |  |  |  | 248
9:45 10:00 | 1 | 122 | 0 | 1 | 125 | 490.5 | 14:00 14:15 | 2 | 120 | 0 | 0 | 121 | 490.5 | 18:15 18:30 |  |  |  |  | 0 | 0 |  |  |  |  | 262
11:00 11:15 | 2 | 104 | 0 | 1 | 107.5 |  | 14:15 14:30 | 0 | 117 | 0 | 2 | 122 | 489 | 18:30 18:45 |  |  |  |  | 0 | 0 |  |  |  |  | 275
11:15 11:30 | 4 | 110 | 0 | 0 | 112 |  | 14:30 14:45 | 3 | 83 | 0 | 1 | 87 | 460.5 | 18:45 19:00 |  |  |  |  | 0 | 0 |  |  |  |  | 276
11:30 11:45 | 1 | 116 | 0 | 0 | 116.5 |  | 14:45 15:00 | 4 | 79 | 0 | 1 | 83.5 | 413.5
MAÑANA |  | VOLUMEN MÁX = |  |  |  | 549 | MEDIO DÍA |  | VOLUMEN MÁX = |  |  |  | 490.5 | TARDE |  | VOLUMEN MÁX = |  |  |  | 441.5
|  | HORA MAX VOL |  |  | 8:15 - 9:15 |  |  |  | HORA MAX VOL |  |  | 13:00 - 14:00 |  |  |  | HORA MAX VOL |  |  | 16:00 - 17:00
OBSERVACIONES:
11:00 11:15
11:15 11:30
11:30 11:45
11:45 12:00
12:00 12:15
12:15 12:30
12:30 12:45
12:45 13:00
13:00 13:15
13:15 13:30
13:30 13:45
13:45 14:00
14:00 14:15
14:15 14:30
14:30 14:45
14:45 15:00

## G-3
SDB
Formato Nº 4: VOLUMEN DE ARRIBOS
CONTRATO No. : |  |  |  | DE OBRA
DIRECCIÓN : |  |  | CALLE 34 X CARRERA 44 |  |  |  |  | CRUCE No. : |  |  | 2134 |  |  |  | GRUPO No. : |  |  | 3 (OCC-OR)
AFORADOR : |  |  | IVAN FONSECA |  |  |  |  | No. CARRILES : |  |  | 3 |  |  |  | FECHA : |  |  | 2020-11-10
HORAS | VEHÍCULOS |  |  |  | TOTAL V. Eq. | TOTAL V. Eq/H | HORAS | VEHÍCULOS |  |  |  | TOTAL V. Eq. | TOTAL V. Eq/H | HORAS | VEHÍCULOS |  |  |  | TOTAL V. Eq. | TOTAL V. Eq/H
| M | A | B | C |  |  |  | M | A | B | C |  |  |  | M | A | B | C
7:30 7:45 | 8 | 114 | 51 | 2 | 225 |  | 11:45 12:00 | 3 | 140 | 26 | 4 | 203.5 | 828.5 | 16:00 16:15 | 7 | 127 | 33 | 1 | 199 |  |  |  |  | 11:15 - 12:15 | 803.5
7:45 8:00 | 4 | 117 | 39 | 2 | 202 |  | 12:00 12:15 | 4 | 121 | 25 | 8 | 193 | 815.5 | 16:15 16:30 | 3 | 111 | 34 | 4 | 190.5 |  | 15 | 532 | 173 | 17 | 804.5
8:00 8:15 | 1 | 135 | 42 | 4 | 229.5 |  | 12:15 12:30 | 4 | 125 | 34 | 5 | 207.5 | 806 | 16:30 16:45 | 11 | 116 | 38 | 1 | 200 |  |  |  |  | 11:00 - 12:00 | 810
8:15 8:30 | 6 | 152 | 39 | 7 | 250.5 | 907 | 12:30 12:45 | 8 | 129 | 31 | 8 | 215 | 819 | 16:45 17:00 | 8 | 109 | 34 | 2 | 186 | 775.5 |  | 8:00 - 9:00 | 917 | 12:30 - 13:30 | 810.5 | 16:00 - 17:00 | 0
8:30 8:45 | 4 | 128 | 53 | 4 | 246 | 928 | 12:45 13:00 | 4 | 138 | 35 | 4 | 220 | 835.5 | 17:00 17:15 |  |  |  |  | 0 | 576.5 |  | 8:30 - 9:30 | 927.5 | 12:00 - 13:00 | 813 | 16:15 - 17:15 | 0
8:45 9:00 | 1 | 110 | 40 | 10 | 215.5 | 941.5 | 13:00 13:15 | 5 | 125 | 30 | 6 | 202.5 | 845 | 17:15 17:30 |  |  |  |  | 0 | 386 |  | 7:45 - 8:45 | 941.5 | 12:15 - 13:15 | 813.5 | 16:30 - 17:30 | 0
9:00 9:15 | 4 | 127 | 43 | 6 | 230 | 942 | 13:15 13:30 | 3 | 131 | 32 | 5 | 209 | 846.5 | 17:30 17:45 |  |  |  |  | 0 | 186 |  | 7:30 - 8:30 | 942 | 14:00 - 15:00 | 814 | 16:45 - 17:45 | 0
9:15 9:30 | 6 | 144 | 1 | 5 | 161.5 | 853 | 13:30 13:45 | 7 | 121 | 30 | 2 | 189.5 | 821 | 17:45 18:00 |  |  |  |  | 0 | 0 |  | 8:15 - 9:15 | 946 | 11:45 - 12:45 | 816.5 | 17:00 - 18:00 | 0
9:30 9:45 | 4 | 150 | 33 | 12 | 248 | 855 | 13:45 14:00 | 6 | 134 | 33 | 4 | 213 | 814 | 18:00 18:15 |  |  |  |  | 0 | 0 |  | 8:45 - 9:45 | 963 | 11:30 - 12:30 | 817.5 | 17:15 - 18:15 | 0
9:45 10:00 | 4 | 154 | 34 | 5 | 236.5 | 876 | 14:00 14:15 | 2 | 119 | 31 | 7 | 199.5 | 811 | 18:15 18:30 |  |  |  |  | 0 | 0 |  | 9:00 - 10:00 | 967 | 13:15 - 14:15 | 826 | 17:30 - 18:30 | 0
11:00 11:15 | 7 | 117 | 34 | 7 | 206 |  | 14:15 14:30 | 7 | 116 | 34 | 3 | 195 | 797 | 18:30 18:45 |  |  |  |  | 0 | 0 |  |  |  | 13:30 - 14:30 | 830 | 17:45 - 18:45 | 0
11:15 11:30 | 4 | 129 | 38 | 4 | 217 |  | 14:30 14:45 | 17 | 130 | 28 | 9 | 217 | 824.5 | 18:45 19:00 |  |  |  |  | 0 | 0 |  |  |  | 12:45 - 13:45 | 839.5 | 18:00 - 19:00 | 0
11:30 11:45 | 4 | 133 | 31 | 2 | 202 |  | 14:45 15:00 | 4 | 135 | 30 | 7 | 214.5 | 826 | [10 empty] | 13:00 - 14:00 | 845.5
MAÑANA |  | VOLUMEN MÁX = |  |  |  | 942 | MEDIO DÍA |  | VOLUMEN MÁX = |  |  |  | 846.5 | TARDE |  | VOLUMEN MÁX = |  |  |  | 775.5
|  | HORA MAX VOL |  |  | 8:00 - 9:00 |  |  |  | HORA MAX VOL |  |  | 12:30 - 13:30 |  |  |  | HORA MAX VOL |  |  | 16:00 - 17:00 |  |  |  |  | HORA MAX VOL
OBSERVACIONES:
11:00 11:15
11:15 11:30
11:30 11:45
11:45 12:00
12:00 12:15
12:15 12:30
12:30 12:45
12:45 13:00
13:00 13:15
13:15 13:30
13:30 13:45
13:45 14:00
14:00 14:15
14:15 14:30
14:30 14:45
14:45 15:00

## G-Totales
SDB
Formato Nº 7: VOLUMEN DE ARRIBOS TOTAL DE LA INTERSECCIÓN
CONTRATO No. : |  |  |  | DE OBRA
DIRECCIÓN : |  |  | CALLE 34 X CARRERA 44 |  |  |  |  | CRUCE No. : |  |  | 2134 |  |  |  | FECHA : |  |  | 2020-11-10
HORAS | VEHÍCULOS |  |  |  | TOTAL V. Eq. | TOTAL V. Eq/H | HORAS | VEHÍCULOS |  |  |  | TOTAL V. Eq. | TOTAL V. Eq/H | HORAS | VEHÍCULOS |  |  |  | TOTAL V. Eq. | TOTAL V. Eq/H
| M | A | B | C |  |  |  | M | A | B | C |  |  |  | M | A | B | C
7:30 7:45 | 10 | 253 | 51 | 3 | 367.5 |  | 11:45 12:00 | 7 | 320 | 26 | 6 | 390.5 | 1522.5 | 16:00 16:15 | 12 | 278 | 33 | 1 | 352.5 |  |  |  | 12:00 - 13:00 | 1745.5
7:45 8:00 | 10 | 278 | 40 | 3 | 370.5 |  | 12:00 12:15 | 7 | 293 | 25 | 9 | 369 | 1522.5 | 16:15 16:30 | 13 | 282 | 34 | 6 | 371.5 |  |  |  | 12:30 - 13:30 | 1755
8:00 8:15 | 7 | 331 | 42 | 4 | 428.5 |  | 12:15 12:30 | 7 | 275 | 34 | 7 | 364 | 1496 | 16:30 16:45 | 16 | 295 | 38 | 2 | 384 |  |  |  | 12:15 - 13:15 | 1763.5
8:15 8:30 | 6 | 344 | 39 | 8 | 445 | 1611.5 | 12:30 12:45 | 10 | 304 | 31 | 12 | 401 | 1524.5 | 16:45 17:00 | 12 | 287 | 34 | 4 | 371 | 1479 | 8:30 - 9:30 | 2015.5 | 12:45 - 13:45 | 1769 | 16:00 - 17:00 | 0
8:30 8:45 | 10 | 302 | 53 | 4 | 423 | 1667 | 12:45 13:00 | 7 | 306 | 35 | 5 | 392 | 1526 | 17:00 17:15 | 0 | 0 | 0 | 0 | 0 | 1126.5 | 9:00 - 10:00 | 2044.5 | 11:30 - 12:30 | 1803.5 | 16:15 - 17:15 | 0
8:45 9:00 | 5 | 351 | 40 | 11 | 461 | 1757.5 | 13:00 13:15 | 8 | 297 | 30 | 10 | 386 | 1543 | 17:15 17:30 | 0 | 0 | 0 | 0 | 0 | 755 | 8:45 - 9:45 | 2047 | 11:15 - 12:15 | 1810.5 | 16:30 - 17:30 | 0
9:00 9:15 | 7 | 312 | 43 | 9 | 424 | 1753 | 13:15 13:30 | 9 | 309 | 32 | 7 | 395 | 1574 | 17:30 17:45 | 0 | 0 | 0 | 0 | 0 | 371 | 8:15 - 9:15 | 2067.5 | 11:45 - 12:45 | 1832 | 16:45 - 17:45 | 0
9:15 9:30 | 8 | 328 | 1 | 8 | 354 | 1662 | 13:30 13:45 | 13 | 295 | 30 | 2 | 366.5 | 1539.5 | 17:45 18:00 | 0 | 0 | 0 | 0 | 0 | 0 | 8:00 - 9:00 | 2079.5 | 11:00 - 12:00 | 1838.5 | 17:00 - 18:00 | 0
9:30 9:45 | 7 | 330 | 33 | 12 | 429.5 | 1668.5 | 13:45 14:00 | 12 | 322 | 33 | 4 | 404 | 1551.5 | 18:00 18:15 | 0 | 0 | 0 | 0 | 0 | 0 | 7:45 - 8:45 | 2112.5 | 13:15 - 14:15 | 1862.5 | 17:15 - 18:15 | 0
9:45 10:00 | 5 | 336 | 34 | 6 | 421.5 | 1629 | 14:00 14:15 | 6 | 295 | 31 | 7 | 377.5 | 1543 | 18:15 18:30 | 0 | 0 | 0 | 0 | 0 | 0 | 7:30 - 8:30 | 2147.5 | 13:00 - 14:00 | 1876.5 | 17:30 - 18:30 | 0
11:00 11:15 | 13 | 272 | 34 | 9 | 369 |  | 14:15 14:30 | 8 | 307 | 34 | 5 | 391.5 | 1539.5 | 18:30 18:45 | 0 | 0 | 0 | 0 | 0 | 0 |  |  | 13:30 - 14:30 | 1888.5 | 17:45 - 18:45 | 0
11:15 11:30 | 8 | 298 | 38 | 5 | 390.5 |  | 14:30 14:45 | 22 | 274 | 28 | 11 | 368.5 | 1541.5 | 18:45 19:00 | 0 | 0 | 0 | 0 | 0 | 0 |  |  | 13:45 - 14:45 | 1896 | 18:00 - 19:00 | 0
11:30 11:45 | 5 | 303 | 31 | 2 | 372.5 |  | 14:45 15:00 | 9 | 270 | 30 | 10 | 359.5 | 1497 | [9 empty] | 14:00 - 15:00 | 1946
MAÑANA |  | VOLUMEN MÁX = |  |  |  | 1757.5 | MEDIO DÍA |  | VOLUMEN MÁX = |  |  |  | 1574 | TARDE |  | VOLUMEN MÁX = |  |  |  | 1479
|  | HORA MAX VOL |  |  | 8:00 -9:00 |  |  |  | HORA MAX VOL |  |  | 12:30 - 13:30 |  |  |  | HORA MAX VOL |  |  | 16:00 - 17:00 |  |  |  | HORA MAX VOL
OBSERVACIONES:
11:00 11:15
11:15 11:30
11:30 11:45
11:45 12:00
12:00 12:15
12:15 12:30
12:30 12:45
12:45 13:00
13:00 13:15
13:15 13:30
13:30 13:45
13:45 14:00
14:00 14:15
14:15 14:30
14:30 14:45
14:45 15:00

## DIRECCIONALIDAD
SDB
Formato Nº 5: Volumen vehicular direccional
CONTRATO No.: |  | DE OBRA
DIRECCIÓN : |  | CALLE 34 X CARRERA 44 |  |  |  |  | CRUCE No. : | 2134
AFORADOR: |  | GEOVANNIS GONZALEZ |  |  |  |  | FECHA : | 2020-11-10
GRUPO No. | No. CARRILES | PERIODO | MOVIMIENTO | MOTOS | AUTOS | BUS | CAMIÓN | TOTAL EQUIVAL. | % DIRECC.
|  |  |  | M | A | B | C
1 (N-S) | 2 |  | IZQUIERDA | 0 | 14 | 0 | 0 | 14 | 9.589
|  | MAÑANA: | DIRECTOS | 0 | 132 | 0 | 0 | 132 | 90.411
|  | 07:30 - 08:30 | DERECHA | 0 | 0 | 0 | 0 | 0 | 0,00
|  |  | IZQUIERDA | 1 | 20 | 0 | 1 | 23 | 18.254
|  | MEDIO DÍA: | DIRECTOS | 2 | 97 | 0 | 2 | 103 | 81.746
|  | 11:00 - 13:00 | DERECHA | 0 | 0 | 0 | 0 | 0 | 0,00
|  |  | IZQUIERDA | 3 | 21 | 0 | 1 | 25 | 18.315
|  | TARDE: | DIRECTOS | 3 | 110 | 0 | 0 | 111.5 | 81.685
|  | 16:00 - 17:00 | DERECHA | 0 | 0 | 0 | 0 | 0 | 0,00
2 (S-N) | 2 |  | IZQUIERDA | 0 | 0 | 0 | 0 | 0 | 0,00
|  | MAÑANA: | DIRECTOS | 3 | 136 | 0 | 2 | 142.5 | 64.7727
|  | 8:30 - 9:30 | DERECHA | 3 | 71 | 0 | 2 | 77.5 | 35.2273
|  |  | IZQUIERDA | 0 | 0 | 0 | 0 | 0 | 0,00
|  | MEDIO DÍA: | DIRECTOS | 6 | 104 | 0 | 1 | 109.5 | 64.2229
|  | 13:30 - 14:15 | DERECHA | 1 | 58 | 0 | 1 | 61 | 35.7771
|  |  | IZQUIERDA | 0 | 0 | 0 | 0 | 0 | 0,00
|  | TARDE: | DIRECTOS | 3 | 166 | 0 | 1 | 170 | 73.1183
|  | 17:00 - 18:00 | DERECHA | 0 | 60 | 0 | 1 | 62.5 | 26.8817
3 (OCC-OR) | 3 |  | IZQUIERDA | 6 | 74 | 0 | 0 | 77 | 15.8436
|  | MAÑANA: | DIRECTOS | 3 | 148 | 71 | 10 | 316.5 | 65.1235
|  | 9:30 - 10:30 | DERECHA | 0 | 80 | 0 | 5 | 92.5 | 19.0329
|  |  | IZQUIERDA | 3 | 65 | 0 | 3 | 74 | 17.1495
|  | MEDIO DÍA: | DIRECTOS | 14 | 130 | 58 | 13 | 285.5 | 66.1645
|  | 14:30 - 15:00 | DERECHA | 4 | 70 | 0 | 0 | 72 | 16.686
|  |  | IZQUIERDA | 7 | 44 | 0 | 0 | 47.5 | 12.3057
|  | TARDE: | DIRECTOS | 8 | 121 | 72 | 3 | 276.5 | 71.6321
|  | 18:00 - 19:00 | DERECHA | 4 | 60 | 0 | 0 | 62 | 16.0622
4 (OR-OCC) |  |  | IZQUIERDA | 0 | 0 | 0 | 0 | 0 | 0,00
|  | MAÑANA: | DIRECTOS | 0 | 0 | 0 | 0 | 0 | 0,00
|  | 09:00 - 09:30 | DERECHA | 0 | 0 | 0 | 0 | 0 | 0,00
|  |  | IZQUIERDA | 0 | 0 | 0 | 0 | 0 | 0,00
|  | MEDIO DÍA: | DIRECTOS | 0 | 0 | 0 | 0 | 0 | 0,00
|  | 12:30 - 13:00 | DERECHA | 0 | 0 | 0 | 0 | 0 | 0,00
|  |  | IZQUIERDA | 0 | 0 | 0 | 0 | 0 | 0,00
|  | TARDE: | DIRECTOS | 0 | 0 | 0 | 0 | 0 | 0,00
|  | 18:30 - 19:00 | DERECHA | 0 | 0 | 0 | 0 | 0 | 0,00
OBSERVACIONES:

## DIAGRAMA DE VOL
CONTRATO DE CONCESION DE AMOBLAMIENTO URBANO
SISTEMA DE SEMAFIRIZACION
VOLUMENES VEHICULARES DE INTERSECCION SEMAFORIZADA
CIUDAD |  | BARRANQUILLA | [8 empty] | INTERSECCIÓN |  |  | CALLE 34 X CARRERA 44 | [6 empty] | Nº EXTERNO |  |  | 2134 | [7 empty] | FECHA |  | 2020-11-10
|  |  | MAÑANA | [14 empty] | MEDIO DIA | [13 empty] | TARDE
TIEMPO | 7:45 | 8:00 | 8:15 | 8:30 | 8:45 | 9:00 | 9:15 | 9:30 | 9:45 | 10:00 |  | 11:15 | 11:30 | 11:45 | 12:00 | 12:15 | 12:30 | 12:45 | 13:00 | 13:15 | 13:30 | 13:45 | 14:00 | 14:15 | 14:30 | 14:45 | 15:00 | 16:15 | 16:30 | 16:45 | 17:00 | 17:15 | 17:30 | 17:45 | 18:00 | 18:15 | 18:30 | 18:45 | 19:00 | 7:45 | 8:00 | 8:15 | 8:30 | 8:45 | 9:00 | 9:15 | 9:30 | 9:45 | 10:00 | 11:15 | 11:30 | 11:45 | 12:00 | 12:15 | 12:30 | 12:45 | 13:00 | 13:15 | 13:30 | 13:45 | 14:00 | 14:15 | 14:30 | 14:45 | 15:00 | 16:15 | 16:30 | 16:45 | 17:00 | 17:15 | 17:30 | 17:45 | 18:00 | 18:15 | 18:30 | 18:45 | 19:00
[19 empty] | GRUPO |  | 1 | [21 empty] | 228.5 | 257 | 277 | 262 | 268 | 274.5 | 262.5 |  |  |  | 230 | 239 | 237 | 239 | 238.5 | 236.5 | 239.5 | 245 | 247 | 241.5 | 253.5 | 256.5 | 257.5 |  |  |  | 262 | 196 | 136.5 | 75.5 | 0 | 0 | 0 | 0 | 0
VOL-15MIN | 30 | 52 | 74.5 | 72 | 58.5 | 72 | 59.5 | 78 | 65 | 60 |  | 55.5 | 61.5 | 54 | 59 | 64.5 | 59.5 | 56 | 58.5 | 62.5 | 62.5 | 61.5 | 60.5 | 57 | 74.5 | 64.5 | 61.5 | 66 | 59.5 | 61 | 75.5 | 0 | 0 | 0 | 0 | 0 | 0 | 0 | 0
VOL-HORA |  |  |  | 228.5 | 257 | 277 | 262 | 268 | 274.5 | 262.5 |  |  |  |  | 230 | 239 | 237 | 239 | 238.5 | 236.5 | 239.5 | 245 | 247 | 241.5 | 253.5 | 256.5 | 257.5 |  |  |  | 262 | 196 | 136.5 | 75.5 | 0 | 0 | 0 | 0 | 0
MOV DIRC |  | IZQ | 9.589% |  | DIR | 90.41% |  | DER | 0% |  |  |  |  | IZQ | 18.25% |  |  |  | DIR | 81.75% |  |  |  | DER | 0% |  |  |  | IZQ | 18.32% |  |  |  | DIR | 81.68% |  |  | DER | 0%
VOL MAX | 277 | IZQ | 26.5616 |  | DIR | 250.4384 |  | DER | 0 |  |  | 257.5 |  | IZQ | 47.004 |  |  |  | DIR | 210.496 |  |  |  | DER | 0 |  |  | 262 | IZQ | 47.9853 |  |  |  | DIR | 214.0147 |  |  | DER | 0
[19 empty] | GRUPO |  | 2
VOL-15MIN | 112.5 | 116.5 | 124.5 | 122.5 | 118.5 | 173.5 | 134.5 | 114.5 | 116.5 | 125 |  | 107.5 | 112 | 116.5 | 128 | 111.5 | 97 | 130 | 113.5 | 121 | 123.5 | 115.5 | 130.5 | 121 | 122 | 87 | 83.5 | 87.5 | 121.5 | 123 | 109.5 | 0 | 0 | 0 | 0 | 0 | 0 | 0 | 0 |  |  |  | 476 | 482 | 539 | 549 | 541 | 539 | 490.5 |  |  |  | 464 | 468 | 453 | 466.5 | 452 | 461.5 | 488 | 473.5 | 490.5 | 490.5 | 489 | 460.5 | 413.5 |  |  |  | 441.5 | 354 | 232.5 | 109.5 | 0 | 0 | 0 | 0 | 0
VOL-HORA |  |  |  | 476 | 482 | 539 | 549 | 541 | 539 | 490.5 |  |  |  |  | 464 | 468 | 453 | 466.5 | 452 | 461.5 | 488 | 473.5 | 490.5 | 490.5 | 489 | 460.5 | 413.5 |  |  |  | 441.5 | 354 | 232.5 | 109.5 | 0 | 0 | 0 | 0 | 0 |  |  |  | 0 | 0 | 0 | 0 | 0 | 0 | 0 |  |  |  | 0 | 0 | 0 | 0 | 0 | 0 | 0 | 0 | 0 | 0 | 0 | 0 | 0 |  |  |  | 0 | 0 | 0 | 0 | 0 | 0 | 0 | 0 | 0
MOV DIRC |  | IZQ | 0% |  | DIR | 64.77% |  | DER | 35.23% |  |  |  |  | IZQ | 0% |  |  |  | DIR | 64.22% |  |  |  | DER | 35.78% |  |  |  | IZQ | 0% |  |  |  | DIR | 73.12% |  |  | DER | 26.88% |  |  |  | 907 | 928 | 941.5 | 942 | 853 | 855 | 876 |  |  |  | 828.5 | 815.5 | 806 | 819 | 835.5 | 845 | 846.5 | 821 | 814 | 811 | 797 | 824.5 | 826 |  |  |  | 775.5 | 576.5 | 386 | 186 | 0 | 0 | 0 | 0 | 0
VOL MAX | 549 | IZQ | 0 |  | DIR | 355.6023 |  | DER | 193.3977 |  |  | 490.5 |  | IZQ | 0 |  |  |  | DIR | 315.0132 |  |  |  | DER | 175.4868 |  |  | 441.5 | IZQ | 0 |  |  |  | DIR | 322.8172 |  |  | DER | 118.6828
[19 empty] | GRUPO |  | 3 | [21 empty] | 1611.5 | 1667 | 1757.5 | 1753 | 1662 | 1668.5 | 1629 |  |  |  | 1522.5 | 1522.5 | 1496 | 1524.5 | 1526 | 1543 | 1574 | 1539.5 | 1551.5 | 1543 | 1539.5 | 1541.5 | 1497 |  |  |  | 1479 | 1126.5 | 755 | 371 | 0 | 0 | 0 | 0 | 0
VOL-15MIN | 225 | 202 | 229.5 | 250.5 | 246 | 215.5 | 230 | 161.5 | 248 | 236.5 |  | 206 | 217 | 202 | 203.5 | 193 | 207.5 | 215 | 220 | 202.5 | 209 | 189.5 | 213 | 199.5 | 195 | 217 | 214.5 | 199 | 190.5 | 200 | 186 | 0 | 0 | 0 | 0 | 0 | 0 | 0 | 0
VOL-HORA |  |  |  | 907 | 928 | 941.5 | 942 | 853 | 855 | 876 |  |  |  |  | 828.5 | 815.5 | 806 | 819 | 835.5 | 845 | 846.5 | 821 | 814 | 811 | 797 | 824.5 | 826 |  |  |  | 775.5 | 576.5 | 386 | 186 | 0 | 0 | 0 | 0 | 0
MOV DIRC |  | IZQ | 15.84% |  | DIR | 65.12% |  | DER | 19.03% |  |  |  |  | IZQ | 17.15% |  |  |  | DIR | 66.16% |  |  |  | DER | 16.69% |  |  |  | IZQ | 12.31% |  |  |  | DIR | 71.63% |  |  | DER | 16.06%
VOL MAX | 942 | IZQ | 149.2469 |  | DIR | 613.463 |  | DER | 179.2901 |  |  | 846.5 |  | IZQ | 145.1703 |  |  |  | DIR | 560.0829 |  |  |  | DER | 141.2468 |  |  | 775.5 | IZQ | 95.4307 |  |  |  | DIR | 555.5071 |  |  | DER | 124.5622
[19 empty] | GRUPO |  | 4
VOL-15MIN
VOL-HORA
MOV DIRC |  | IZQ | 0% |  | DIR | 0% |  | DER | 0% |  |  |  |  | IZQ | 0% |  |  |  | DIR | 0% |  |  |  | DER | 0% |  |  |  | IZQ | 0% |  |  |  | DIR | 0% |  |  | DER | 0%
VOL MAX | 0 | IZQ | 0 |  | DIR | 0 |  | DER | 0 |  |  | 0 |  | IZQ | 0 |  |  |  | DIR | 0 |  |  |  | DER | 0 |  |  | 0 | IZQ | 0 |  |  |  | DIR | 0 |  |  | DER | 0
[19 empty] | GRUPO |  | TOTAL
VOL-15MIN | 367.5 | 370.5 | 428.5 | 445 | 423 | 461 | 424 | 354 | 429.5 | 421.5 |  | 369 | 390.5 | 372.5 | 390.5 | 369 | 364 | 401 | 392 | 386 | 395 | 366.5 | 404 | 377.5 | 391.5 | 368.5 | 359.5 | 352.5 | 371.5 | 384 | 371 | 0 | 0 | 0 | 0 | 0 | 0 | 0 | 0
VOL-HORA |  |  |  | 1611.5 | 1667 | 1757.5 | 1753 | 1662 | 1668.5 | 1629 |  |  |  |  | 1522.5 | 1522.5 | 1496 | 1524.5 | 1526 | 1543 | 1574 | 1539.5 | 1551.5 | 1543 | 1539.5 | 1541.5 | 1497 |  |  |  | 1479 | 1126.5 | 755 | 371 | 0 | 0 | 0 | 0 | 0
s
Constru eñales
S.A.