## G-2
SDB
Formato Nº 4: VOLUMEN DE ARRIBOS
CONTRATO No. : |  |  |  | DE OBRA
DIRECCIÓN : |  |  | CALLE 75 X CARRERA 58 |  |  |  |  | CRUCE No. : |  |  | 7558 |  |  |  | GRUPO No. : |  |  | 2 (S-N)
AFORADOR : |  |  | JHONY NAVARRO |  |  |  |  | No. CARRILES : |  |  | 2 |  |  |  | FECHA : |  |  | 2020-11-06
HORAS | VEHÍCULOS |  |  |  | TOTAL V. Eq. | TOTAL V. Eq/H | HORAS | VEHÍCULOS |  |  |  | TOTAL V. Eq. | TOTAL V. Eq/H | HORAS | VEHÍCULOS |  |  |  | TOTAL V. Eq. | TOTAL V. Eq/H
| M | A | B | C |  |  |  | M | A | B | C |  |  |  | M | A | B | C
7:30 7:45 | 41 | 110 | 11 | 1 | 155 |  | 11:45 12:00 | 34 | 96 | 10 | 5 | 145.5 | 635 | 16:00 16:15 | 34 | 118 | 7 | 5 | 161.5
7:45 8:00 | 45 | 119 | 11 | 2 | 168.5 |  | 12:00 12:15 | 38 | 119 | 7 | 4 | 162 | 635.5 | 16:15 16:30 | 30 | 125 | 5 | 3 | 157.5
8:00 8:15 | 22 | 132 | 7 | 4 | 167 |  | 12:15 12:30 | 44 | 158 | 8 | 4 | 206 | 668 | 16:30 16:45 | 30 | 106 | 6 | 6 | 148
8:15 8:30 | 26 | 116 | 11 | 6 | 166 | 656.5 | 12:30 12:45 | 43 | 130 | 11 | 5 | 186 | 699.5 | 16:45 17:00 | 33 | 115 | 6 | 3 | 151 | 618 |  | 212.5
8:30 8:45 | 21 | 97 | 7 | 3 | 129 | 630.5 | 12:45 13:00 | 40 | 128 | 9 | 3 | 173.5 | 727.5 | 17:00 17:15 |  |  |  |  | 0 | 456.5 |  | 226
8:45 9:00 | 9 | 91 | 7 | 2 | 114.5 | 576.5 | 13:00 13:15 | 42 | 115 | 8 | 5 | 164.5 | 730 | 17:15 17:30 |  |  |  |  | 0 | 299 |  | 233.5
9:00 9:15 | 17 | 88 | 8 | 2 | 117.5 | 527 | 13:15 13:30 | 39 | 96 | 6 | 2 | 132.5 | 656.5 | 17:30 17:45 |  |  |  |  | 0 | 151 |  | 234
9:15 9:30 | 16 | 74 | 4 | 3 | 97.5 | 458.5 | 13:30 13:45 | 34 | 83 | 9 | 4 | 128 | 598.5 | 17:45 18:00 |  |  |  |  | 0 | 0 |  | 248
9:30 9:45 | 18 | 85 | 6 | 3 | 113.5 | 443 | 13:45 14:00 | 36 | 89 | 9 | 7 | 142.5 | 567.5 | 18:00 18:15 |  |  |  |  | 0 | 0 |  | 248
9:45 10:00 | 30 | 90 | 5 | 4 | 125 | 453.5 | 14:00 14:15 | 24 | 109 | 5 | 3 | 138.5 | 541.5 | 18:15 18:30 |  |  |  |  | 0 | 0 |  | 262
11:00 11:15 | 37 | 123 | 5 | 4 | 161.5 |  | 14:15 14:30 | 39 | 100 | 8 | 8 | 155.5 | 564.5 | 18:30 18:45 |  |  |  |  | 0 | 0 |  | 275
11:15 11:30 | 40 | 128 | 9 | 3 | 173.5 |  | 14:30 14:45 | 34 | 105 | 9 | 4 | 150 | 586.5 | 18:45 19:00 |  |  |  |  | 0 | 0 |  | 276
11:30 11:45 | 43 | 108 | 5 | 6 | 154.5 |  | 14:45 15:00 | 42 | 123 | 5 | 1 | 156.5 | 600.5
MAÑANA |  | VOLUMEN MÁX = |  |  |  | 656.5 | MEDIO DÍA |  | VOLUMEN MÁX = |  |  |  | 730 | TARDE |  | VOLUMEN MÁX = |  |  |  | 618
|  | HORA MAX VOL |  |  | 7:30 - 8:30 |  |  |  | HORA MAX VOL |  |  | 12:15 - 13:15 |  |  |  | HORA MAX VOL |  |  | 16:00 - 17:00
OBSERVACIONES:
11:00 11:15
11:15 11:30
11:30 11:45
11:45 12:00
12:00 12:15
12:15 12:30
12:30 12:45
12:45 13:00
13:00 13:15
13:15 13:30
13:30 13:45
13:45 14:00
14:00 14:15
14:15 14:30
14:30 14:45
14:45 15:00

## G-3
SDB
Formato Nº 4: VOLUMEN DE ARRIBOS
CONTRATO No. : |  |  |  | DE OBRA
DIRECCIÓN : |  |  | CALLE 75 X CARRERA 58 |  |  |  |  | CRUCE No. : |  |  | 7558 |  |  |  | GRUPO No. : |  |  | 3 (OCC-OR)
AFORADOR : |  |  | IVAN FONSECA |  |  |  |  | No. CARRILES : |  |  | 2 |  |  |  | FECHA : |  |  | 2020-11-06
HORAS | VEHÍCULOS |  |  |  | TOTAL V. Eq. | TOTAL V. Eq/H | HORAS | VEHÍCULOS |  |  |  | TOTAL V. Eq. | TOTAL V. Eq/H | HORAS | VEHÍCULOS |  |  |  | TOTAL V. Eq. | TOTAL V. Eq/H
| M | A | B | C |  |  |  | M | A | B | C |  |  |  | M | A | B | C
7:30 7:45 | 11 | 59 | 9 | 0 | 82.5 |  | 11:45 12:00 | 12 | 60 | 12 | 1 | 92.5 | 355 | 16:00 16:15 | 15 | 62 | 10 | 1 | 92 |  |  |  | 11:15 - 12:15 | 803.5
7:45 8:00 | 14 | 76 | 14 | 0 | 111 |  | 12:00 12:15 | 14 | 42 | 14 | 3 | 84.5 | 342 | 16:15 16:30 | 13 | 47 | 11 | 0 | 75.5 |  |  |  | 13:45 - 14:45 | 804.5
8:00 8:15 | 9 | 78 | 17 | 0 | 116.5 |  | 12:15 12:30 | 16 | 44 | 10 | 0 | 72 | 323.5 | 16:30 16:45 | 11 | 72 | 15 | 0 | 107.5 |  |  |  | 11:00 - 12:00 | 810
8:15 8:30 | 7 | 61 | 13 | 0 | 90.5 | 400.5 | 12:30 12:45 | 22 | 50 | 12 | 0 | 85 | 334 | 16:45 17:00 | 13 | 58 | 12 | 0 | 88.5 | 363.5 | 8:00 - 9:00 | 917 | 12:30 - 13:30 | 810.5 | 16:00 - 17:00 | 0
8:30 8:45 | 9 | 58 | 14 | 2 | 95.5 | 413.5 | 12:45 13:00 | 17 | 43 | 9 | 0 | 69.5 | 311 | 17:00 17:15 |  |  |  |  | 0 | 271.5 | 8:30 - 9:30 | 927.5 | 12:00 - 13:00 | 813 | 16:15 - 17:15 | 0
8:45 9:00 | 4 | 71 | 13 | 0 | 99 | 401.5 | 13:00 13:15 | 15 | 45 | 11 | 0 | 74.5 | 301 | 17:15 17:30 |  |  |  |  | 0 | 196 | 7:45 - 8:45 | 941.5 | 12:15 - 13:15 | 813.5 | 16:30 - 17:30 | 0
9:00 9:15 | 5 | 60 | 8 | 1 | 81 | 366 | 13:15 13:30 | 19 | 50 | 8 | 0 | 75.5 | 304.5 | 17:30 17:45 |  |  |  |  | 0 | 88.5 | 7:30 - 8:30 | 942 | 14:00 - 15:00 | 814 | 16:45 - 17:45 | 0
9:15 9:30 | 8 | 70 | 12 | 1 | 100.5 | 376 | 13:30 13:45 | 18 | 52 | 10 | 0 | 81 | 300.5 | 17:45 18:00 |  |  |  |  | 0 | 0 | 8:15 - 9:15 | 946 | 11:45 - 12:45 | 816.5 | 17:00 - 18:00 | 0
9:30 9:45 | 5 | 64 | 11 | 0 | 88.5 | 369 | 13:45 14:00 | 21 | 59 | 8 | 1 | 88 | 319 | 18:00 18:15 |  |  |  |  | 0 | 0 | 8:45 - 9:45 | 963 | 11:30 - 12:30 | 817.5 | 17:15 - 18:15 | 0
9:45 10:00 | 9 | 59 | 9 | 2 | 86.5 | 356.5 | 14:00 14:15 | 13 | 67 | 11 | 1 | 98 | 342.5 | 18:15 18:30 |  |  |  |  | 0 | 0 | 9:00 - 10:00 | 967 | 13:15 - 14:15 | 826 | 17:30 - 18:30 | 0
11:00 11:15 | 9 | 71 | 11 | 0 | 97.5 |  | 14:15 14:30 | 11 | 47 | 9 | 2 | 75.5 | 342.5 | 18:30 18:45 |  |  |  |  | 0 | 0 |  |  | 13:30 - 14:30 | 830 | 17:45 - 18:45 | 0
11:15 11:30 | 7 | 63 | 12 | 0 | 90.5 |  | 14:30 14:45 | 17 | 80 | 10 | 1 | 111 | 372.5 | 18:45 19:00 |  |  |  |  | 0 | 0 |  |  | 12:45 - 13:45 | 839.5 | 18:00 - 19:00 | 0
11:30 11:45 | 14 | 43 | 11 | 1 | 74.5 |  | 14:45 15:00 | 18 | 68 | 9 | 0 | 95 | 379.5 | [9 empty] | 13:00 - 14:00 | 845.5
MAÑANA |  | VOLUMEN MÁX = |  |  |  | 413.5 | MEDIO DÍA |  | VOLUMEN MÁX = |  |  |  | 379.5 | TARDE |  | VOLUMEN MÁX = |  |  |  | 363.5
|  | HORA MAX VOL |  |  | 7:45 - 8:45 |  |  |  | HORA MAX VOL |  |  | 14:00 - 15:00 |  |  |  | HORA MAX VOL |  |  | 16:00 - 17:00 |  |  |  | HORA MAX VOL
OBSERVACIONES:
11:00 11:15
11:15 11:30
11:30 11:45
11:45 12:00
12:00 12:15
12:15 12:30
12:30 12:45
12:45 13:00
13:00 13:15
13:15 13:30
13:30 13:45
13:45 14:00
14:00 14:15
14:15 14:30
14:30 14:45
14:45 15:00

## G-4
SDB
Formato Nº 4: VOLUMEN DE ARRIBOS
CONTRATO No. : |  |  |  | DE OBRA
DIRECCIÓN : |  |  | CALLE 75 X CARRERA 58 |  |  |  |  | CRUCE No. : |  |  | 7558 |  |  |  | GRUPO No. : |  |  | 4(OR-OCC)
AFORADOR : |  |  | JULIO VASQUEZ |  |  |  |  | No. CARRILES : |  |  | 2 |  |  |  | FECHA : |  |  | 2020-11-06
HORAS | VEHÍCULOS |  |  |  | TOTAL V. Eq. | TOTAL V. Eq/H | HORAS | VEHÍCULOS |  |  |  | TOTAL V. Eq. | TOTAL V. Eq/H | HORAS | VEHÍCULOS |  |  |  | TOTAL V. Eq. | TOTAL V. Eq/H
| M | A | B | C |  |  |  | M | A | B | C |  |  |  | M | A | B | C
7:30 7:45 | 29 | 87 | 9 | 2 | 124.5 |  | 11:45 12:00 | 28 | 133 | 18 | 1 | 185.5 | 584 | 16:00 16:15 | 20 | 121 | 11 | 1 | 155.5 |  |  |  | 12:45 - 13:45 | 929.5
7:45 8:00 | 16 | 83 | 7 | 1 | 107.5 |  | 12:00 12:15 | 20 | 99 | 14 | 2 | 142 | 593.5 | 16:15 16:30 | 14 | 109 | 9 | 0 | 134 |  |  |  | 12:00 - 13:00 | 932.5
8:00 8:15 | 10 | 69 | 6 | 0 | 86 |  | 12:15 12:30 | 23 | 137 | 16 | 1 | 183 | 617.5 | 16:30 16:45 | 18 | 108 | 19 | 0 | 155 |  |  |  | 12:30 - 13:30 | 944.5
8:15 8:30 | 18 | 66 | 16 | 0 | 107 | 425 | 12:30 12:45 | 27 | 133 | 13 | 0 | 172.5 | 683 | 16:45 17:00 | 26 | 146 | 17 | 1 | 195.5 | 640 | 9:00 - 10:00 | 1077.5 | 12:15 - 13:15 | 950 | 16:00 - 17:00 | 0
8:30 8:45 | 17 | 69 | 14 | 2 | 110.5 | 411 | 12:45 13:00 | 24 | 117 | 15 | 0 | 159 | 656.5 | 17:00 17:15 |  |  |  |  | 0 | 484.5 | 8:45 - 9:45 | 1084 | 11:30 - 12:30 | 986 | 16:15 - 17:15 | 0
8:45 9:00 | 8 | 85 | 11 | 0 | 111 | 414.5 | 13:00 13:15 | 25 | 112 | 12 | 0 | 148.5 | 663 | 17:15 17:30 |  |  |  |  | 0 | 350.5 | 8:30 - 9:30 | 1088 | 11:15 - 12:15 | 1007 | 16:30 - 17:30 | 0
9:00 9:15 | 5 | 82 | 10 | 1 | 107 | 435.5 | 13:15 13:30 | 23 | 108 | 10 | 0 | 139.5 | 619.5 | 17:30 17:45 |  |  |  |  | 0 | 195.5 | 8:15 - 9:15 | 1121.5 | 11:45 - 12:45 | 1015.5 | 16:45 - 17:45 | 0
9:15 9:30 | 10 | 86 | 9 | 2 | 114 | 442.5 | 13:30 13:45 | 16 | 106 | 12 | 0 | 138 | 585 | 17:45 18:00 |  |  |  |  | 0 | 0 | 8:00 - 9:00 | 1162.5 | 11:00 - 12:00 | 1028.5 | 17:00 - 18:00 | 0
9:30 9:45 | 21 | 87 | 15 | 1 | 130 | 462 | 13:45 14:00 | 19 | 110 | 15 | 1 | 152 | 578 | 18:00 18:15 |  |  |  |  | 0 | 0 | 7:45 - 8:45 | 1171 | 13:00 - 14:00 | 1031 | 17:15 - 18:15 | 0
9:45 10:00 | 19 | 108 | 13 | 3 | 151 | 502 | 14:00 14:15 | 17 | 88 | 10 | 0 | 116.5 | 546 | 18:15 18:30 |  |  |  |  | 0 | 0 | 7:30 - 8:30 | 1205.5 | 13:15 - 14:15 | 1036.5 | 17:30 - 18:30 | 0
11:00 11:15 | 29 | 91 | 11 | 2 | 132.5 |  | 14:15 14:30 | 14 | 92 | 10 | 1 | 121.5 | 528 | 18:30 18:45 |  |  |  |  | 0 | 0 |  |  | 13:30 - 14:30 | 1058.5 | 17:45 - 18:45 | 0
11:15 11:30 | 20 | 108 | 18 | 2 | 159 |  | 14:30 14:45 | 28 | 122 | 14 | 1 | 166.5 | 556.5 | 18:45 19:00 |  |  |  |  | 0 | 0 |  |  | 13:45 - 14:45 | 1091.5 | 18:00 - 19:00 | 0
11:30 11:45 | 15 | 77 | 10 | 1 | 107 |  | 14:45 15:00 | 23 | 127 | 17 | 1 | 175 | 579.5 | [9 empty] | 14:00 - 15:00 | 1132
MAÑANA |  | VOLUMEN MÁX = |  |  |  | 502 | MEDIO DÍA |  | VOLUMEN MÁX = |  |  |  | 683 | TARDE |  | VOLUMEN MÁX = |  |  |  | 640
|  | HORA MAX VOL |  |  | 9:00 - 10:00 |  |  |  | HORA MAX VOL |  |  | 11:45 - 12:45 |  |  |  | HORA MAX VOL |  |  | 16:00 - 17:00 |  |  |  | HORA MAX VOL
OBSERVACIONES:
11:00 11:15
11:15 11:30
11:30 11:45
11:45 12:00
12:00 12:15
12:15 12:30
12:30 12:45
12:45 13:00
13:00 13:15
13:15 13:30
13:30 13:45
13:45 14:00
14:00 14:15
14:15 14:30
14:30 14:45
14:45 15:00

## G-Totales
SDB
Formato Nº 7: VOLUMEN DE ARRIBOS TOTAL DE LA INTERSECCIÓN
CONTRATO No. : |  |  |  | DE OBRA
DIRECCIÓN : |  |  | CALLE 75 X CARRERA 58 |  |  |  |  | CRUCE No. : |  |  | 7558 |  |  |  | FECHA : |  |  | 2020-11-06
HORAS | VEHÍCULOS |  |  |  | TOTAL V. Eq. | TOTAL V. Eq/H | HORAS | VEHÍCULOS |  |  |  | TOTAL V. Eq. | TOTAL V. Eq/H | HORAS | VEHÍCULOS |  |  |  | TOTAL V. Eq. | TOTAL V. Eq/H
| M | A | B | C |  |  |  | M | A | B | C |  |  |  | M | A | B | C
7:30 7:45 | 81 | 256 | 29 | 3 | 362 |  | 11:45 12:00 | 74 | 289 | 40 | 7 | 423.5 | 1574 | 16:00 16:15 | 69 | 301 | 28 | 7 | 409 |  |  |  | 12:00 - 13:00 | 1745.5
7:45 8:00 | 75 | 278 | 32 | 3 | 387 |  | 12:00 12:15 | 72 | 260 | 35 | 9 | 388.5 | 1571 | 16:15 16:30 | 57 | 281 | 25 | 3 | 367 |  |  |  | 12:30 - 13:30 | 1755
8:00 8:15 | 41 | 279 | 30 | 4 | 369.5 |  | 12:15 12:30 | 83 | 339 | 34 | 5 | 461 | 1609 | 16:30 16:45 | 59 | 286 | 40 | 6 | 410.5 |  |  |  | 12:15 - 13:15 | 1763.5
8:15 8:30 | 51 | 243 | 40 | 6 | 363.5 | 1482 | 12:30 12:45 | 92 | 313 | 36 | 5 | 443.5 | 1716.5 | 16:45 17:00 | 72 | 319 | 35 | 4 | 435 | 1621.5 | 8:30 - 9:30 | 2015.5 | 12:45 - 13:45 | 1769 | 16:00 - 17:00 | 0
8:30 8:45 | 47 | 224 | 35 | 7 | 335 | 1455 | 12:45 13:00 | 81 | 288 | 33 | 3 | 402 | 1695 | 17:00 17:15 | 0 | 0 | 0 | 0 | 0 | 1212.5 | 9:00 - 10:00 | 2044.5 | 11:30 - 12:30 | 1803.5 | 16:15 - 17:15 | 0
8:45 9:00 | 21 | 247 | 31 | 2 | 324.5 | 1392.5 | 13:00 13:15 | 82 | 272 | 31 | 5 | 387.5 | 1694 | 17:15 17:30 | 0 | 0 | 0 | 0 | 0 | 845.5 | 8:45 - 9:45 | 2047 | 11:15 - 12:15 | 1810.5 | 16:30 - 17:30 | 0
9:00 9:15 | 27 | 230 | 26 | 4 | 305.5 | 1328.5 | 13:15 13:30 | 81 | 254 | 24 | 2 | 347.5 | 1580.5 | 17:30 17:45 | 0 | 0 | 0 | 0 | 0 | 435 | 8:15 - 9:15 | 2067.5 | 11:45 - 12:45 | 1832 | 16:45 - 17:45 | 0
9:15 9:30 | 34 | 230 | 25 | 6 | 312 | 1277 | 13:30 13:45 | 68 | 241 | 31 | 4 | 347 | 1484 | 17:45 18:00 | 0 | 0 | 0 | 0 | 0 | 0 | 8:00 - 9:00 | 2079.5 | 11:00 - 12:00 | 1838.5 | 17:00 - 18:00 | 0
9:30 9:45 | 44 | 236 | 32 | 4 | 332 | 1274 | 13:45 14:00 | 76 | 258 | 32 | 9 | 382.5 | 1464.5 | 18:00 18:15 | 0 | 0 | 0 | 0 | 0 | 0 | 7:45 - 8:45 | 2112.5 | 13:15 - 14:15 | 1862.5 | 17:15 - 18:15 | 0
9:45 10:00 | 58 | 257 | 27 | 9 | 362.5 | 1312 | 14:00 14:15 | 54 | 264 | 26 | 4 | 353 | 1430 | 18:15 18:30 | 0 | 0 | 0 | 0 | 0 | 0 | 7:30 - 8:30 | 2147.5 | 13:00 - 14:00 | 1876.5 | 17:30 - 18:30 | 0
11:00 11:15 | 75 | 285 | 27 | 6 | 391.5 |  | 14:15 14:30 | 64 | 239 | 27 | 11 | 352.5 | 1435 | 18:30 18:45 | 0 | 0 | 0 | 0 | 0 | 0 |  |  | 13:30 - 14:30 | 1888.5 | 17:45 - 18:45 | 0
11:15 11:30 | 67 | 299 | 39 | 5 | 423 |  | 14:30 14:45 | 79 | 307 | 33 | 6 | 427.5 | 1515.5 | 18:45 19:00 | 0 | 0 | 0 | 0 | 0 | 0 |  |  | 13:45 - 14:45 | 1896 | 18:00 - 19:00 | 0
11:30 11:45 | 72 | 228 | 26 | 8 | 336 |  | 14:45 15:00 | 83 | 318 | 31 | 2 | 426.5 | 1559.5 | [9 empty] | 14:00 - 15:00 | 1946
MAÑANA |  | VOLUMEN MÁX = |  |  |  | 1482 | MEDIO DÍA |  | VOLUMEN MÁX = |  |  |  | 1716.5 | TARDE |  | VOLUMEN MÁX = |  |  |  | 1621.5
|  | HORA MAX VOL |  |  | 7:30 - 8:30 |  |  |  | HORA MAX VOL |  |  | 11:45 - 12:45 |  |  |  | HORA MAX VOL |  |  | 16:00 - 17:00 |  |  |  | HORA MAX VOL
OBSERVACIONES:
11:00 11:15
11:15 11:30
11:30 11:45
11:45 12:00
12:00 12:15
12:15 12:30
12:30 12:45
12:45 13:00
13:00 13:15
13:15 13:30
13:30 13:45
13:45 14:00
14:00 14:15
14:15 14:30
14:30 14:45
14:45 15:00

## DIRECCIONALIDAD
SDB
Formato Nº 5: Volumen vehicular direccional
CONTRATO No.: |  | DE OBRA
DIRECCIÓN : |  | CALLE 75 X CARRERA 58 |  |  |  |  | CRUCE No. : | 7558
AFORADOR: |  | JHONY NAVARRO |  |  |  |  | FECHA : | 2020-11-06
GRUPO No. | No. CARRILES | PERIODO | MOVIMIENTO | MOTOS | AUTOS | BUS | CAMIÓN | TOTAL EQUIVAL. | % DIRECC.
|  |  |  | M | A | B | C
1 (N-S) |  |  | IZQUIERDA | 0 | 0 | 0 | 0 | 0 | 0,00
|  | MAÑANA: | DIRECTOS | 0 | 0 | 0 | 0 | 0 | 0,00
|  | 07:30 - 08:00 | DERECHA | 0 | 0 | 0 | 0 | 0 | 0,00
|  |  | IZQUIERDA | 0 | 0 | 0 | 0 | 0 | 0,00
|  | MEDIO DÍA: | DIRECTOS | 0 | 0 | 0 | 0 | 0 | 0,00
|  | 11:00 - 11:30 | DERECHA | 0 | 0 | 0 | 0 | 0 | 0,00
|  |  | IZQUIERDA | 0 | 0 | 0 | 0 | 0 | 0,00
|  | TARDE: | DIRECTOS | 0 | 0 | 0 | 0 | 0 | 0,00
|  | 17:00 - 17:30 | DERECHA | 0 | 0 | 0 | 0 | 0 | 0,00
2 (S-N) | 2 |  | IZQUIERDA | 16 | 67 | 0 | 3 | 82.5 | 34.8837
|  | MAÑANA: | DIRECTOS | 38 | 86 | 9 | 1 | 125.5 | 53.0655
|  | 08:00 - 08:30 | DERECHA | 4 | 22 | 1 | 1 | 28.5 | 12.0507
|  |  | IZQUIERDA | 17 | 78 | 0 | 1 | 89 | 31.283
|  | MEDIO DÍA: | DIRECTOS | 54 | 112 | 12 | 4 | 173 | 60.8084
|  | 11:30 - 12:00 | DERECHA | 5 | 16 | 2 | 0 | 22.5 | 7.9086
|  |  | IZQUIERDA | 11 | 80 | 0 | 2 | 90.5 | 30.2676
|  | TARDE: | DIRECTOS | 48 | 120 | 10 | 7 | 181.5 | 60.7023
|  | 17:30 - 18:00 | DERECHA | 4 | 21 | 2 | 0 | 27 | 9.0301
3 (OCC-OR) | 2 |  | IZQUIERDA | 0 | 0 | 0 | 0 | 0 | 0,00
|  | MAÑANA: | DIRECTOS | 11 | 132 | 26 | 0 | 189.5 | 100
|  | 08:30 - 09:00 | DERECHA | 0 | 0 | 0 | 0 | 0 | 0,00
|  |  | IZQUIERDA | 0 | 0 | 0 | 0 | 0 | 0,00
|  | MEDIO DÍA: | DIRECTOS | 35 | 148 | 19 | 1 | 206 | 100
|  | 12:00 - 12:30 | DERECHA | 0 | 0 | 0 | 0 | 0 | 0,00
|  |  | IZQUIERDA | 0 | 0 | 0 | 0 | 0 | 0,00
|  | TARDE: | DIRECTOS | 24 | 130 | 27 | 0 | 196 | 100
|  | 18:00 - 18:30 | DERECHA | 0 | 0 | 0 | 0 | 0 | 0,00
4 (OR-OCC) | 2 |  | IZQUIERDA | 0 | 0 | 0 | 0 | 0 | 0,00
|  | MAÑANA: | DIRECTOS | 53 | 188 | 27 | 4 | 278.5 | 91.9142
|  | 09:00 - 09:30 | DERECHA | 7 | 21 | 0 | 0 | 24.5 | 8.0858
|  |  | IZQUIERDA | 0 | 0 | 0 | 0 | 0 | 0,00
|  | MEDIO DÍA: | DIRECTOS | 44 | 213 | 31 | 2 | 302 | 88.4334
|  | 12:30 - 13:00 | DERECHA | 7 | 36 | 0 | 0 | 39.5 | 11.5666
|  |  | IZQUIERDA | 0 | 0 | 0 | 0 | 0 | 0,00
|  | TARDE: | DIRECTOS | 35 | 234 | 35 | 0 | 321.5 | 91.7261
|  | 18:30 - 19:00 | DERECHA | 9 | 20 | 1 | 1 | 29 | 8.2739
OBSERVACIONES:

## DIAGRAMA DE VOL
CONTRATO DE CONCESION DE AMOBLAMIENTO URBANO
SISTEMA DE SEMAFIRIZACION
VOLUMENES VEHICULARES DE INTERSECCION SEMAFORIZADA
CIUDAD |  | BARRANQUILLA | [8 empty] | INTERSECCIÓN |  |  | CALLE 75 X CARRERA 58 | [6 empty] | Nº EXTERNO |  |  | 7558 | [7 empty] | FECHA |  | 2020-11-06
|  |  | MÑANA | [14 empty] | MEDIO DIA | [13 empty] | TARDE
TIEMPO | 7:45 | 8:00 | 8:15 | 8:30 | 8:45 | 9:00 | 9:15 | 9:30 | 9:45 | 10:00 |  | 11:15 | 11:30 | 11:45 | 12:00 | 12:15 | 12:30 | 12:45 | 13:00 | 13:15 | 13:30 | 13:45 | 14:00 | 14:15 | 14:30 | 14:45 | 15:00 | 16:15 | 16:30 | 16:45 | 17:00 | 17:15 | 17:30 | 17:45 | 18:00 | 18:15 | 18:30 | 18:45 | 19:00 | 7:45 | 8:00 | 8:15 | 8:30 | 8:45 | 9:00 | 9:15 | 9:30 | 9:45 | 10:00 | 11:15 | 11:30 | 11:45 | 12:00 | 12:15 | 12:30 | 12:45 | 13:00 | 13:15 | 13:30 | 13:45 | 14:00 | 14:15 | 14:30 | 14:45 | 15:00 | 16:15 | 16:30 | 16:45 | 17:00 | 17:15 | 17:30 | 17:45 | 18:00 | 18:15 | 18:30 | 18:45 | 19:00
[19 empty] | GRUPO |  | 1 | [21 empty] | 0 | 0 | 0 | 0 | 0 | 0 | 0 |  |  |  | 0 | 0 | 0 | 0 | 0 | 0 | 0 | 0 | 0 | 0 | 0 | 0 | 0 |  |  |  | 0 | 0 | 0 | 0 | 0 | 0 | 0 | 0 | 0
VOL-15MIN
VOL-HORA |  |  |  | 0 | 0 | 0 | 0 | 0 | 0 | 0 |  |  |  |  | 0 | 0 | 0 | 0 | 0 | 0 | 0 | 0 | 0 | 0 | 0 | 0 | 0 |  |  |  | 0 | 0 | 0 | 0 | 0 | 0 | 0 | 0 | 0
MOV DIRC |  | IZQ | 0% |  | DIR | 0% |  | DER | 0% |  |  |  |  | IZQ | 0% |  |  |  | DIR | 0% |  |  |  | DER | 0% |  |  |  | IZQ | 0% |  |  |  | DIR | 0% |  |  | DER | 0%
[19 empty] | GRUPO |  | 2
VOL-15MIN | 155 | 168.5 | 167 | 166 | 129 | 114.5 | 117.5 | 97.5 | 113.5 | 125 |  | 161.5 | 173.5 | 154.5 | 145.5 | 162 | 206 | 186 | 173.5 | 164.5 | 132.5 | 128 | 142.5 | 138.5 | 155.5 | 150 | 156.5 | 161.5 | 157.5 | 148 | 151 | 0 | 0 | 0 | 0 | 0 | 0 | 0 | 0 |  |  |  | 656.5 | 630.5 | 576.5 | 527 | 458.5 | 443 | 453.5 |  |  |  | 635 | 635.5 | 668 | 699.5 | 727.5 | 730 | 656.5 | 598.5 | 567.5 | 541.5 | 564.5 | 586.5 | 600.5 |  |  |  | 618 | 456.5 | 299 | 151 | 0 | 0 | 0 | 0 | 0
VOL-HORA |  |  |  | 656.5 | 630.5 | 576.5 | 527 | 458.5 | 443 | 453.5 |  |  |  |  | 635 | 635.5 | 668 | 699.5 | 727.5 | 730 | 656.5 | 598.5 | 567.5 | 541.5 | 564.5 | 586.5 | 600.5 |  |  |  | 618 | 456.5 | 299 | 151 | 0 | 0 | 0 | 0 | 0 |  |  |  | 425 | 411 | 414.5 | 435.5 | 442.5 | 462 | 502 |  |  |  | 584 | 593.5 | 617.5 | 683 | 656.5 | 663 | 619.5 | 585 | 578 | 546 | 528 | 556.5 | 579.5 |  |  |  | 640 | 484.5 | 350.5 | 195.5 | 0 | 0 | 0 | 0 | 0
MOV DIRC |  | IZQ | 34.88% |  | DIR | 53.07% |  | DER | 12.05% |  |  |  |  | IZQ | 31.28% |  |  |  | DIR | 60.81% |  |  |  | DER | 7.909% |  |  |  | IZQ | 30.27% |  |  |  | DIR | 60.7% |  |  | DER | 9.03% |  |  |  | 400.5 | 413.5 | 401.5 | 366 | 376 | 369 | 356.5 |  |  |  | 355 | 342 | 323.5 | 334 | 311 | 301 | 304.5 | 300.5 | 319 | 342.5 | 342.5 | 372.5 | 379.5 |  |  |  | 363.5 | 271.5 | 196 | 88.5 | 0 | 0 | 0 | 0 | 0
[19 empty] | GRUPO |  | 3 | [21 empty] | 1482 | 1455 | 1392.5 | 1328.5 | 1277 | 1274 | 1312 |  |  |  | 1574 | 1571 | 1609 | 1716.5 | 1695 | 1694 | 1580.5 | 1484 | 1464.5 | 1430 | 1435 | 1515.5 | 1559.5 |  |  |  | 1621.5 | 1212.5 | 845.5 | 435 | 0 | 0 | 0 | 0 | 0
VOL-15MIN | 82.5 | 111 | 116.5 | 90.5 | 95.5 | 99 | 81 | 100.5 | 88.5 | 86.5 |  | 97.5 | 90.5 | 74.5 | 92.5 | 84.5 | 72 | 85 | 69.5 | 74.5 | 75.5 | 81 | 88 | 98 | 75.5 | 111 | 95 | 92 | 75.5 | 107.5 | 88.5 | 0 | 0 | 0 | 0 | 0 | 0 | 0 | 0
VOL-HORA |  |  |  | 400.5 | 413.5 | 401.5 | 366 | 376 | 369 | 356.5 |  |  |  |  | 355 | 342 | 323.5 | 334 | 311 | 301 | 304.5 | 300.5 | 319 | 342.5 | 342.5 | 372.5 | 379.5 |  |  |  | 363.5 | 271.5 | 196 | 88.5 | 0 | 0 | 0 | 0 | 0
MOV DIRC |  | IZQ | 0% |  | DIR | 100% |  | DER | 0% |  |  |  |  | IZQ | 0% |  |  |  | DIR | 100% |  |  |  | DER | 0% |  |  |  | IZQ | 0% |  |  |  | DIR | 100% |  |  | DER | 0%
[19 empty] | GRUPO |  | 4
VOL-15MIN | 124.5 | 107.5 | 86 | 107 | 110.5 | 111 | 107 | 114 | 130 | 151 |  | 132.5 | 159 | 107 | 185.5 | 142 | 183 | 172.5 | 159 | 148.5 | 139.5 | 138 | 152 | 116.5 | 121.5 | 166.5 | 175 | 155.5 | 134 | 155 | 195.5 | 0 | 0 | 0 | 0 | 0 | 0 | 0 | 0
VOL-HORA |  |  |  | 425 | 411 | 414.5 | 435.5 | 442.5 | 462 | 502 |  |  |  |  | 584 | 593.5 | 617.5 | 683 | 656.5 | 663 | 619.5 | 585 | 578 | 546 | 528 | 556.5 | 579.5 |  |  |  | 640 | 484.5 | 350.5 | 195.5 | 0 | 0 | 0 | 0 | 0
MOV DIRC |  | IZQ | 0% |  | DIR | 91.91% |  | DER | 8.086% |  |  |  |  | IZQ | 0% |  |  |  | DIR | 88.43% |  |  |  | DER | 11.57% |  |  |  | IZQ | 0% |  |  |  | DIR | 91.73% |  |  | DER | 8.274%
[19 empty] | GRUPO |  | TOTAL
VOL-15MIN | 362 | 387 | 369.5 | 363.5 | 335 | 324.5 | 305.5 | 312 | 332 | 362.5 |  | 391.5 | 423 | 336 | 423.5 | 388.5 | 461 | 443.5 | 402 | 387.5 | 347.5 | 347 | 382.5 | 353 | 352.5 | 427.5 | 426.5 | 409 | 367 | 410.5 | 435 | 0 | 0 | 0 | 0 | 0 | 0 | 0 | 0
VOL-HORA |  |  |  | 1482 | 1455 | 1392.5 | 1328.5 | 1277 | 1274 | 1312 |  |  |  |  | 1574 | 1571 | 1609 | 1716.5 | 1695 | 1694 | 1580.5 | 1484 | 1464.5 | 1430 | 1435 | 1515.5 | 1559.5 |  |  |  | 1621.5 | 1212.5 | 845.5 | 435 | 0 | 0 | 0 | 0 | 0
s
Constru eñales
S.A.