## G-1
SDB
Formato Nº 4: VOLUMEN DE ARRIBOS
CONTRATO No. : |  |  |  | DE OBRA
DIRECCIÓN : |  |  | CALLE 98 - CARRERA 43 |  |  |  |  | CRUCE No. : | [6 empty] | GRUPO No. : |  |  | 1 (N-S)
AFORADOR : |  |  | GEOVANNIS GONZALEZ |  |  |  |  | No. CARRILES : |  |  | 2 |  |  |  | FECHA : |  |  | 2020-11-04
HORAS | VEHÍCULOS |  |  |  | TOTAL V. Eq. | TOTAL V. Eq/H | HORAS | VEHÍCULOS |  |  |  | TOTAL V. Eq. | TOTAL V. Eq/H | HORAS | VEHÍCULOS |  |  |  | TOTAL V. Eq. | TOTAL V. Eq/H
| M | A | B | C |  |  |  | M | A | B | C |  |  |  | M | A | B | C
7:30 7:45 | 1 | 6 | 0 | 0 | 6.5 |  | 11:45 12:00 | 4 | 7 | 0 | 0 | 9 | 43.5 | 16:00 16:15 | 2 | 8 | 0 | 0 | 9
7:45 8:00 | 2 | 11 | 0 | 0 | 12 |  | 12:00 12:15 | 6 | 10 | 0 | 0 | 13 | 44 | 16:15 16:30 | 2 | 11 | 0 | 0 | 12
8:00 8:15 | 4 | 7 | 0 | 0 | 9 |  | 12:15 12:30 | 3 | 7 | 0 | 1 | 11 | 46.5 | 16:30 16:45 | 1 | 11 | 0 | 0 | 11.5
8:15 8:30 | 0 | 14 | 0 | 0 | 14 | 41.5 | 12:30 12:45 | 4 | 7 | 0 | 0 | 9 | 42 | 16:45 17:00 | 1 | 12 | 0 | 0 | 12.5 | 45
8:30 8:45 | 4 | 9 | 0 | 2 | 16 | 51 | 12:45 13:00 | 4 | 7 | 0 | 0 | 9 | 42 | 17:00 17:15 |  |  |  |  | 0 | 36
8:45 9:00 | 1 | 3 | 0 | 1 | 6 | 45 | 13:00 13:15 | 5 | 5 | 0 | 1 | 10 | 39 | 17:15 17:30 |  |  |  |  | 0 | 24
9:00 9:15 | 2 | 6 | 0 | 0 | 7 | 43 | 13:15 13:30 | 2 | 3 | 0 | 0 | 4 | 32 | 17:30 17:45 |  |  |  |  | 0 | 12.5
9:15 9:30 | 2 | 12 | 0 | 0 | 13 | 42 | 13:30 13:45 | 2 | 5 | 0 | 0 | 6 | 29 | 17:45 18:00 |  |  |  |  | 0 | 0
9:30 9:45 | 5 | 14 | 0 | 0 | 16.5 | 42.5 | 13:45 14:00 | 4 | 12 | 0 | 0 | 14 | 34 | 18:00 18:15 |  |  |  |  | 0 | 0
9:45 10:00 | 7 | 14 | 0 | 0 | 17.5 | 54 | 14:00 14:15 | 0 | 9 | 0 | 1 | 11.5 | 35.5 | 18:15 18:30 |  |  |  |  | 0 | 0
11:00 11:15 | 1 | 12 | 0 | 0 | 12.5 |  | 14:15 14:30 | 2 | 14 | 1 | 0 | 17 | 48.5 | 18:30 18:45 |  |  |  |  | 0 | 0
11:15 11:30 | 1 | 8 | 0 | 0 | 8.5 |  | 14:30 14:45 | 5 | 13 | 0 | 0 | 15.5 | 58 | 18:45 19:00 |  |  |  |  | 0 | 0
11:30 11:45 | 8 | 7 | 0 | 1 | 13.5 |  | 14:45 15:00 | 1 | 11 | 0 | 1 | 14 | 58
MAÑANA |  | VOLUMEN MÁX = |  |  |  | 54 | MEDIO DÍA |  | VOLUMEN MÁX = |  |  |  | 58 | TARDE |  | VOLUMEN MÁX = |  |  |  | 45
|  | HORA MAX VOL |  |  | 9:00 - 10:00 |  |  |  | HORA MAX VOL |  |  | 14:00 - 15:00 |  |  |  | HORA MAX VOL |  |  | 16:00 - 17:00
OBSERVACIONES:
11:00 11:15
11:15 11:30
11:30 11:45
11:45 12:00
12:00 12:15
12:15 12:30
12:30 12:45
12:45 13:00
13:00 13:15
13:15 13:30
13:30 13:45
13:45 14:00
14:00 14:15
14:15 14:30
14:30 14:45
14:45 15:00

## G-2
SDB
Formato Nº 4: VOLUMEN DE ARRIBOS
CONTRATO No. : |  |  |  | DE OBRA
DIRECCIÓN : |  |  | CALLE 98 - CARRERA 43 |  |  |  |  | CRUCE No. : |  |  | 0 |  |  |  | GRUPO No. : |  |  | 2 (S-N)
AFORADOR : |  |  | ADOLFREDO FLOREZ |  |  |  |  | No. CARRILES : |  |  | 2 |  |  |  | FECHA : |  |  | 2020-11-04
HORAS | VEHÍCULOS |  |  |  | TOTAL V. Eq. | TOTAL V. Eq/H | HORAS | VEHÍCULOS |  |  |  | TOTAL V. Eq. | TOTAL V. Eq/H | HORAS | VEHÍCULOS |  |  |  | TOTAL V. Eq. | TOTAL V. Eq/H
| M | A | B | C |  |  |  | M | A | B | C |  |  |  | M | A | B | C
7:30 7:45 | 3 | 13 | 1 | 0 | 16.5 |  | 11:45 12:00 | 10 | 13 | 2 | 0 | 22 | 90.5 | 16:00 16:15 | 4 | 19 | 3 | 0 | 27
7:45 8:00 | 2 | 19 | 2 | 0 | 24 |  | 12:00 12:15 | 8 | 18 | 2 | 0 | 26 | 96.5 | 16:15 16:30 | 7 | 23 | 2 | 1 | 33
8:00 8:15 | 1 | 16 | 3 | 0 | 22.5 |  | 12:15 12:30 | 8 | 16 | 1 | 3 | 29.5 | 104.5 | 16:30 16:45 | 6 | 20 | 0 | 3 | 30.5
8:15 8:30 | 3 | 21 | 1 | 1 | 27 | 90 | 12:30 12:45 | 4 | 14 | 1 | 1 | 20.5 | 98 | 16:45 17:00 | 5 | 12 | 1 | 1 | 19 | 109.5 |  | 212.5
8:30 8:45 | 3 | 16 | 2 | 0 | 21.5 | 95 | 12:45 13:00 | 5 | 11 | 1 | 1 | 18 | 94 | 17:00 17:15 |  |  |  |  | 0 | 82.5 |  | 226
8:45 9:00 | 1 | 24 | 1 | 0 | 26.5 | 97.5 | 13:00 13:15 | 6 | 15 | 2 | 0 | 22 | 90 | 17:15 17:30 |  |  |  |  | 0 | 49.5 |  | 233.5
9:00 9:15 | 5 | 26 | 1 | 1 | 33 | 108 | 13:15 13:30 | 4 | 19 | 1 | 1 | 25.5 | 86 | 17:30 17:45 |  |  |  |  | 0 | 19 |  | 234
9:15 9:30 | 4 | 16 | 2 | 0 | 22 | 103 | 13:30 13:45 | 3 | 21 | 1 | 0 | 24.5 | 90 | 17:45 18:00 |  |  |  |  | 0 | 0 |  | 248
9:30 9:45 | 4 | 20 | 1 | 0 | 24 | 105.5 | 13:45 14:00 | 5 | 27 | 1 | 1 | 34 | 106 | 18:00 18:15 |  |  |  |  | 0 | 0 |  | 248
9:45 10:00 | 6 | 26 | 2 | 1 | 35.5 | 114.5 | 14:00 14:15 | 9 | 24 | 1 | 1 | 33 | 117 | 18:15 18:30 |  |  |  |  | 0 | 0 |  | 262
11:00 11:15 | 5 | 13 | 1 | 1 | 20 |  | 14:15 14:30 | 5 | 19 | 2 | 0 | 25.5 | 117 | 18:30 18:45 |  |  |  |  | 0 | 0 |  | 275
11:15 11:30 | 7 | 16 | 1 | 0 | 21.5 |  | 14:30 14:45 | 12 | 24 | 0 | 1 | 32.5 | 125 | 18:45 19:00 |  |  |  |  | 0 | 0 |  | 276
11:30 11:45 | 8 | 21 | 1 | 0 | 27 |  | 14:45 15:00 | 3 | 17 | 2 | 1 | 25 | 116
MAÑANA |  | VOLUMEN MÁX = |  |  |  | 114.5 | MEDIO DÍA |  | VOLUMEN MÁX = |  |  |  | 125 | TARDE |  | VOLUMEN MÁX = |  |  |  | 109.5
|  | HORA MAX VOL |  |  | 9:00 - 10:00 |  |  |  | HORA MAX VOL |  |  | 13:45 - 14:45 |  |  |  | HORA MAX VOL |  |  | 16:00 - 17:00
OBSERVACIONES:
11:00 11:15
11:15 11:30
11:30 11:45
11:45 12:00
12:00 12:15
12:15 12:30
12:30 12:45
12:45 13:00
13:00 13:15
13:15 13:30
13:30 13:45
13:45 14:00
14:00 14:15
14:15 14:30
14:30 14:45
14:45 15:00

## G-3
SDB
Formato Nº 4: VOLUMEN DE ARRIBOS
CONTRATO No. : |  |  |  | DE OBRA
DIRECCIÓN : |  |  | CALLE 98 - CARRERA 43 |  |  |  |  | CRUCE No. : |  |  | 0 |  |  |  | GRUPO No. : |  |  | 3 (OCC-OR)
AFORADOR : |  |  | JHONY NAVARRO |  |  |  |  | No. CARRILES : |  |  | 2 |  |  |  | FECHA : |  |  | 2020-11-04
HORAS | VEHÍCULOS |  |  |  | TOTAL V. Eq. | TOTAL V. Eq/H | HORAS | VEHÍCULOS |  |  |  | TOTAL V. Eq. | TOTAL V. Eq/H | HORAS | VEHÍCULOS |  |  |  | TOTAL V. Eq. | TOTAL V. Eq/H
| M | A | B | C |  |  |  | M | A | B | C |  |  |  | M | A | B | C
7:30 7:45 | 14 | 62 | 0 | 2 | 74 |  | 11:45 12:00 | 10 | 32 | 0 | 2 | 42 | 162.5 | 16:00 16:15 | 10 | 48 | 0 | 2 | 58 |  |  |  | 11:15 - 12:15 | 803.5
7:45 8:00 | 11 | 67 | 1 | 2 | 79.5 |  | 12:00 12:15 | 10 | 38 | 0 | 0 | 43 | 161.5 | 16:15 16:30 | 13 | 45 | 0 | 0 | 51.5 |  |  |  | 13:45 - 14:45 | 804.5
8:00 8:15 | 26 | 65 | 2 | 2 | 87 |  | 12:15 12:30 | 9 | 39 | 0 | 0 | 43.5 | 171 | 16:30 16:45 | 8 | 40 | 0 | 0 | 44 |  |  |  | 11:00 - 12:00 | 810
8:15 8:30 | 18 | 42 | 0 | 2 | 56 | 296.5 | 12:30 12:45 | 8 | 39 | 0 | 1 | 45.5 | 174 | 16:45 17:00 | 11 | 43 | 0 | 1 | 51 | 204.5 | 8:00 - 9:00 | 917 | 12:30 - 13:30 | 810.5 | 16:00 - 17:00 | 0
8:30 8:45 | 9 | 55 | 1 | 1 | 64 | 286.5 | 12:45 13:00 | 12 | 36 | 0 | 0 | 42 | 174 | 17:00 17:15 |  |  |  |  | 0 | 146.5 | 8:30 - 9:30 | 927.5 | 12:00 - 13:00 | 813 | 16:15 - 17:15 | 0
8:45 9:00 | 19 | 58 | 0 | 1 | 70 | 277 | 13:00 13:15 | 11 | 32 | 0 | 0 | 37.5 | 168.5 | 17:15 17:30 |  |  |  |  | 0 | 95 | 7:45 - 8:45 | 941.5 | 12:15 - 13:15 | 813.5 | 16:30 - 17:30 | 0
9:00 9:15 | 14 | 40 | 1 | 1 | 51.5 | 241.5 | 13:15 13:30 | 10 | 35 | 0 | 0 | 40 | 165 | 17:30 17:45 |  |  |  |  | 0 | 51 | 7:30 - 8:30 | 942 | 14:00 - 15:00 | 814 | 16:45 - 17:45 | 0
9:15 9:30 | 12 | 43 | 0 | 1 | 51.5 | 237 | 13:30 13:45 | 16 | 39 | 0 | 0 | 47 | 166.5 | 17:45 18:00 |  |  |  |  | 0 | 0 | 8:15 - 9:15 | 946 | 11:45 - 12:45 | 816.5 | 17:00 - 18:00 | 0
9:30 9:45 | 11 | 45 | 1 | 1 | 55 | 228 | 13:45 14:00 | 22 | 43 | 0 | 0 | 54 | 178.5 | 18:00 18:15 |  |  |  |  | 0 | 0 | 8:45 - 9:45 | 963 | 11:30 - 12:30 | 817.5 | 17:15 - 18:15 | 0
9:45 10:00 | 16 | 46 | 0 | 1 | 56.5 | 214.5 | 14:00 14:15 | 15 | 41 | 0 | 2 | 53.5 | 194.5 | 18:15 18:30 |  |  |  |  | 0 | 0 | 9:00 - 10:00 | 967 | 13:15 - 14:15 | 826 | 17:30 - 18:30 | 0
11:00 11:15 | 9 | 35 | 1 | 1 | 44 |  | 14:15 14:30 | 18 | 44 | 0 | 0 | 53 | 207.5 | 18:30 18:45 |  |  |  |  | 0 | 0 |  |  | 13:30 - 14:30 | 830 | 17:45 - 18:45 | 0
11:15 11:30 | 5 | 29 | 0 | 1 | 34 |  | 14:30 14:45 | 18 | 48 | 0 | 1 | 59.5 | 220 | 18:45 19:00 |  |  |  |  | 0 | 0 |  |  | 12:45 - 13:45 | 839.5 | 18:00 - 19:00 | 0
11:30 11:45 | 15 | 30 | 0 | 2 | 42.5 |  | 14:45 15:00 | 10 | 56 | 0 | 1 | 63.5 | 229.5 | [9 empty] | 13:00 - 14:00 | 845.5
MAÑANA |  | VOLUMEN MÁX = |  |  |  | 296.5 | MEDIO DÍA |  | VOLUMEN MÁX = |  |  |  | 229.5 | TARDE |  | VOLUMEN MÁX = |  |  |  | 204.5
|  | HORA MAX VOL |  |  | 7:30 - 8:30 |  |  |  | HORA MAX VOL |  |  | 14:00 - 15:00 |  |  |  | HORA MAX VOL |  |  | 16:00 - 17:00 |  |  |  | HORA MAX VOL
OBSERVACIONES:
11:00 11:15
11:15 11:30
11:30 11:45
11:45 12:00
12:00 12:15
12:15 12:30
12:30 12:45
12:45 13:00
13:00 13:15
13:15 13:30
13:30 13:45
13:45 14:00
14:00 14:15
14:15 14:30
14:30 14:45
14:45 15:00

## G-4
SDB
Formato Nº 4: VOLUMEN DE ARRIBOS
CONTRATO No. : |  |  |  | DE OBRA
DIRECCIÓN : |  |  | CALLE 98 - CARRERA 43 |  |  |  |  | CRUCE No. : |  |  | 0 |  |  |  | GRUPO No. : |  |  | 4(OR-OCC)
AFORADOR : |  |  | IVAN FONSECA |  |  |  |  | No. CARRILES : |  |  | 3 |  |  |  | FECHA : |  |  | 2020-11-04
HORAS | VEHÍCULOS |  |  |  | TOTAL V. Eq. | TOTAL V. Eq/H | HORAS | VEHÍCULOS |  |  |  | TOTAL V. Eq. | TOTAL V. Eq/H | HORAS | VEHÍCULOS |  |  |  | TOTAL V. Eq. | TOTAL V. Eq/H
| M | A | B | C |  |  |  | M | A | B | C |  |  |  | M | A | B | C
7:30 7:45 | 13 | 94 | 5 | 2 | 115.5 |  | 11:45 12:00 | 44 | 160 | 5 | 3 | 199.5 | 722 | 16:00 16:15 | 27 | 139 | 4 | 2 | 165.5 |  |  |  | 12:45 - 13:45 | 929.5
7:45 8:00 | 16 | 102 | 4 | 2 | 123 |  | 12:00 12:15 | 34 | 158 | 4 | 5 | 195.5 | 760.5 | 16:15 16:30 | 38 | 156 | 5 | 3 | 192.5 |  |  |  | 12:00 - 13:00 | 932.5
8:00 8:15 | 22 | 129 | 5 | 2 | 155 |  | 12:15 12:30 | 54 | 190 | 3 | 5 | 235.5 | 808.5 | 16:30 16:45 | 34 | 181 | 4 | 5 | 218.5 |  |  |  | 12:30 - 13:30 | 944.5
8:15 8:30 | 24 | 108 | 3 | 3 | 133.5 | 527 | 12:30 12:45 | 34 | 167 | 4 | 4 | 202 | 832.5 | 16:45 17:00 | 31 | 167 | 4 | 3 | 198 | 774.5 | 9:00 - 10:00 | 1077.5 | 12:15 - 13:15 | 950 | 16:00 - 17:00 | 0
8:30 8:45 | 28 | 113 | 5 | 3 | 144.5 | 556 | 12:45 13:00 | 31 | 144 | 5 | 4 | 179.5 | 812.5 | 17:00 17:15 |  |  |  |  | 0 | 609 | 8:45 - 9:45 | 1084 | 11:30 - 12:30 | 986 | 16:15 - 17:15 | 0
8:45 9:00 | 26 | 121 | 5 | 4 | 154 | 587 | 13:00 13:15 | 33 | 142 | 6 | 5 | 183 | 800 | 17:15 17:30 |  |  |  |  | 0 | 416.5 | 8:30 - 9:30 | 1088 | 11:15 - 12:15 | 1007 | 16:30 - 17:30 | 0
9:00 9:15 | 33 | 128 | 5 | 3 | 162 | 594 | 13:15 13:30 | 29 | 139 | 4 | 2 | 166.5 | 731 | 17:30 17:45 |  |  |  |  | 0 | 198 | 8:15 - 9:15 | 1121.5 | 11:45 - 12:45 | 1015.5 | 16:45 - 17:45 | 0
9:15 9:30 | 34 | 131 | 5 | 4 | 168 | 628.5 | 13:30 13:45 | 30 | 134 | 5 | 3 | 166.5 | 695.5 | 17:45 18:00 |  |  |  |  | 0 | 0 | 8:00 - 9:00 | 1162.5 | 11:00 - 12:00 | 1028.5 | 17:00 - 18:00 | 0
9:30 9:45 | 31 | 119 | 4 | 7 | 160 | 644 | 13:45 14:00 | 27 | 136 | 3 | 3 | 163 | 679 | 18:00 18:15 |  |  |  |  | 0 | 0 | 7:45 - 8:45 | 1171 | 13:00 - 14:00 | 1031 | 17:15 - 18:15 | 0
9:45 10:00 | 30 | 128 | 5 | 3 | 160.5 | 650.5 | 14:00 14:15 | 34 | 148 | 6 | 1 | 179.5 | 675.5 | 18:15 18:30 |  |  |  |  | 0 | 0 | 7:30 - 8:30 | 1205.5 | 13:15 - 14:15 | 1036.5 | 17:30 - 18:30 | 0
11:00 11:15 | 23 | 128 | 5 | 3 | 157 |  | 14:15 14:30 | 31 | 154 | 4 | 2 | 182.5 | 691.5 | 18:30 18:45 |  |  |  |  | 0 | 0 |  |  | 13:30 - 14:30 | 1058.5 | 17:45 - 18:45 | 0
11:15 11:30 | 31 | 149 | 4 | 6 | 187.5 |  | 14:30 14:45 | 36 | 135 | 5 | 2 | 168 | 693 | 18:45 19:00 |  |  |  |  | 0 | 0 |  |  | 13:45 - 14:45 | 1091.5 | 18:00 - 19:00 | 0
11:30 11:45 | 38 | 143 | 3 | 4 | 178 |  | 14:45 15:00 | 44 | 158 | 4 | 2 | 193 | 723 | [9 empty] | 14:00 - 15:00 | 1132
MAÑANA |  | VOLUMEN MÁX = |  |  |  | 650.5 | MEDIO DÍA |  | VOLUMEN MÁX = |  |  |  | 832.5 | TARDE |  | VOLUMEN MÁX = |  |  |  | 774.5
|  | HORA MAX VOL |  |  | 9:00 - 10:00 |  |  |  | HORA MAX VOL |  |  | 11:45 - 12:45 |  |  |  | HORA MAX VOL |  |  | 16:00 - 17:00 |  |  |  | HORA MAX VOL
OBSERVACIONES:
11:00 11:15
11:15 11:30
11:30 11:45
11:45 12:00
12:00 12:15
12:15 12:30
12:30 12:45
12:45 13:00
13:00 13:15
13:15 13:30
13:30 13:45
13:45 14:00
14:00 14:15
14:15 14:30
14:30 14:45
14:45 15:00

## G-Totales
SDB
Formato Nº 7: VOLUMEN DE ARRIBOS TOTAL DE LA INTERSECCIÓN
CONTRATO No. : |  |  |  | DE OBRA
DIRECCIÓN : |  |  | CALLE 98 - CARRERA 43 |  |  |  |  | CRUCE No. : |  |  | 0 |  |  |  | FECHA : |  |  | 2020-11-04
HORAS | VEHÍCULOS |  |  |  | TOTAL V. Eq. | TOTAL V. Eq/H | HORAS | VEHÍCULOS |  |  |  | TOTAL V. Eq. | TOTAL V. Eq/H | HORAS | VEHÍCULOS |  |  |  | TOTAL V. Eq. | TOTAL V. Eq/H
| M | A | B | C |  |  |  | M | A | B | C |  |  |  | M | A | B | C
7:30 7:45 | 31 | 175 | 6 | 4 | 212.5 |  | 11:45 12:00 | 68 | 212 | 7 | 5 | 272.5 | 1018.5 | 16:00 16:15 | 43 | 214 | 7 | 4 | 259.5 |  |  |  | 12:00 - 13:00 | 1745.5
7:45 8:00 | 31 | 199 | 7 | 4 | 238.5 |  | 12:00 12:15 | 58 | 224 | 6 | 5 | 277.5 | 1062.5 | 16:15 16:30 | 60 | 235 | 7 | 4 | 289 |  |  |  | 12:30 - 13:30 | 1755
8:00 8:15 | 53 | 217 | 10 | 4 | 273.5 |  | 12:15 12:30 | 74 | 252 | 4 | 9 | 319.5 | 1130.5 | 16:30 16:45 | 49 | 252 | 4 | 8 | 304.5 |  |  |  | 12:15 - 13:15 | 1763.5
8:15 8:30 | 45 | 185 | 4 | 6 | 230.5 | 955 | 12:30 12:45 | 50 | 227 | 5 | 6 | 277 | 1146.5 | 16:45 17:00 | 48 | 234 | 5 | 5 | 280.5 | 1133.5 | 8:30 - 9:30 | 2015.5 | 12:45 - 13:45 | 1769 | 16:00 - 17:00 | 0
8:30 8:45 | 44 | 193 | 8 | 6 | 246 | 988.5 | 12:45 13:00 | 52 | 198 | 6 | 5 | 248.5 | 1122.5 | 17:00 17:15 | 0 | 0 | 0 | 0 | 0 | 874 | 9:00 - 10:00 | 2044.5 | 11:30 - 12:30 | 1803.5 | 16:15 - 17:15 | 0
8:45 9:00 | 47 | 206 | 6 | 6 | 256.5 | 1006.5 | 13:00 13:15 | 55 | 194 | 8 | 6 | 252.5 | 1097.5 | 17:15 17:30 | 0 | 0 | 0 | 0 | 0 | 585 | 8:45 - 9:45 | 2047 | 11:15 - 12:15 | 1810.5 | 16:30 - 17:30 | 0
9:00 9:15 | 54 | 200 | 7 | 5 | 253.5 | 986.5 | 13:15 13:30 | 45 | 196 | 5 | 3 | 236 | 1014 | 17:30 17:45 | 0 | 0 | 0 | 0 | 0 | 280.5 | 8:15 - 9:15 | 2067.5 | 11:45 - 12:45 | 1832 | 16:45 - 17:45 | 0
9:15 9:30 | 52 | 202 | 7 | 5 | 254.5 | 1010.5 | 13:30 13:45 | 51 | 199 | 6 | 3 | 244 | 981 | 17:45 18:00 | 0 | 0 | 0 | 0 | 0 | 0 | 8:00 - 9:00 | 2079.5 | 11:00 - 12:00 | 1838.5 | 17:00 - 18:00 | 0
9:30 9:45 | 51 | 198 | 6 | 8 | 255.5 | 1020 | 13:45 14:00 | 58 | 218 | 4 | 4 | 265 | 997.5 | 18:00 18:15 | 0 | 0 | 0 | 0 | 0 | 0 | 7:45 - 8:45 | 2112.5 | 13:15 - 14:15 | 1862.5 | 17:15 - 18:15 | 0
9:45 10:00 | 59 | 214 | 7 | 5 | 270 | 1033.5 | 14:00 14:15 | 58 | 222 | 7 | 5 | 277.5 | 1022.5 | 18:15 18:30 | 0 | 0 | 0 | 0 | 0 | 0 | 7:30 - 8:30 | 2147.5 | 13:00 - 14:00 | 1876.5 | 17:30 - 18:30 | 0
11:00 11:15 | 38 | 188 | 7 | 5 | 233.5 |  | 14:15 14:30 | 56 | 231 | 7 | 2 | 278 | 1064.5 | 18:30 18:45 | 0 | 0 | 0 | 0 | 0 | 0 |  |  | 13:30 - 14:30 | 1888.5 | 17:45 - 18:45 | 0
11:15 11:30 | 44 | 202 | 5 | 7 | 251.5 |  | 14:30 14:45 | 71 | 220 | 5 | 4 | 275.5 | 1096 | 18:45 19:00 | 0 | 0 | 0 | 0 | 0 | 0 |  |  | 13:45 - 14:45 | 1896 | 18:00 - 19:00 | 0
11:30 11:45 | 69 | 201 | 4 | 7 | 261 |  | 14:45 15:00 | 58 | 242 | 6 | 5 | 295.5 | 1126.5 | [9 empty] | 14:00 - 15:00 | 1946
MAÑANA |  | VOLUMEN MÁX = |  |  |  | 1033.5 | MEDIO DÍA |  | VOLUMEN MÁX = |  |  |  | 1146.5 | TARDE |  | VOLUMEN MÁX = |  |  |  | 1133.5
|  | HORA MAX VOL |  |  | 9:00 - 10:00 |  |  |  | HORA MAX VOL |  |  | 11:45 - 12:45 |  |  |  | HORA MAX VOL |  |  | 16:00 - 17:00 |  |  |  | HORA MAX VOL
OBSERVACIONES:
11:00 11:15
11:15 11:30
11:30 11:45
11:45 12:00
12:00 12:15
12:15 12:30
12:30 12:45
12:45 13:00
13:00 13:15
13:15 13:30
13:30 13:45
13:45 14:00
14:00 14:15
14:15 14:30
14:30 14:45
14:45 15:00

## DIRECCIONALIDAD
SDB
Formato Nº 5: Volumen vehicular direccional
CONTRATO No.: |  | DE OBRA
DIRECCIÓN : |  | CALLE 98 - CARRERA 43 |  |  |  |  | CRUCE No. : | 0
AFORADOR: |  | GEOVANNIS GONZALEZ |  |  |  |  | FECHA : | 2020-11-04
GRUPO No. | No. CARRILES | PERIODO | MOVIMIENTO | MOTOS | AUTOS | BUS | CAMIÓN | TOTAL EQUIVAL. | % DIRECC.
|  |  |  | M | A | B | C
1 (N-S) | 2 |  | IZQUIERDA | 0 | 0 | 0 | 0 | 0 | 0,00
|  | MAÑANA: | DIRECTOS | 1 | 5 | 0 | 1 | 8 | 51.6129
|  | 07:30 - 08:00 | DERECHA | 3 | 6 | 0 | 0 | 7.5 | 48.3871
|  |  | IZQUIERDA | 0 | 0 | 0 | 0 | 0 | 0,00
|  | MEDIO DÍA: | DIRECTOS | 2 | 2 | 0 | 0 | 3 | 13.0435
|  | 11:00 - 11:30 | DERECHA | 3 | 16 | 0 | 1 | 20 | 86.9565
|  |  | IZQUIERDA | 0 | 0 | 0 | 0 | 0 | 0,00
|  | TARDE: | DIRECTOS | 2 | 8 | 0 | 0 | 9 | 40.9091
|  | 17:00 - 17:30 | DERECHA | 0 | 13 | 0 | 0 | 13 | 59.0909
2 (S-N) | 2 |  | IZQUIERDA | 6 | 10 | 2 | 1 | 19.5 | 44.8276
|  | MAÑANA: | DIRECTOS | 4 | 22 | 0 | 0 | 24 | 55.1724
|  | 08:00 - 08:30 | DERECHA | 0 | 0 | 0 | 0 | 0 | 0,00
|  |  | IZQUIERDA | 5 | 16 | 2 | 1 | 25 | 43.4783
|  | MEDIO DÍA: | DIRECTOS | 10 | 25 | 0 | 1 | 32.5 | 56.5217
|  | 11:30 - 12:00 | DERECHA | 0 | 0 | 0 | 0 | 0 | 0,00
|  |  | IZQUIERDA | 2 | 11 | 1 | 2 | 19 | 38.3838
|  | TARDE: | DIRECTOS | 9 | 21 | 0 | 2 | 30.5 | 61.6162
|  | 17:30 - 18:00 | DERECHA | 0 | 0 | 0 | 0 | 0 | 0,00
3 (OCC-OR) | 2 |  | IZQUIERDA | 20 | 76 | 0 | 3 | 93.5 | 87.3832
|  | MAÑANA: | DIRECTOS | 4 | 0 | 0 | 0 | 2 | 1.8692
|  | 08:30 - 09:00 | DERECHA | 3 | 10 | 0 | 0 | 11.5 | 10.7477
|  |  | IZQUIERDA | 22 | 91 | 2 | 3 | 113.5 | 87.6448
|  | MEDIO DÍA: | DIRECTOS | 2 | 2 | 0 | 0 | 3 | 2.3166
|  | 12:00 - 12:30 | DERECHA | 4 | 11 | 0 | 0 | 13 | 10.0386
|  |  | IZQUIERDA | 13 | 69 | 0 | 1 | 78 | 82.1053
|  | TARDE: | DIRECTOS | 3 | 2 | 0 | 0 | 3.5 | 3.6842
|  | 18:00 - 18:30 | DERECHA | 3 | 12 | 0 | 0 | 13.5 | 14.2105
4 (OR-OCC) | 2 |  | IZQUIERDA | 4 | 14 | 0 | 1 | 18.5 | 5.4653
|  | MAÑANA: | DIRECTOS | 71 | 214 | 6 | 7 | 279 | 82.4225
|  | 09:00 - 09:30 | DERECHA | 14 | 27 | 1 | 2 | 41 | 12.1123
|  |  | IZQUIERDA | 11 | 25 | 0 | 1 | 33 | 9.1413
|  | MEDIO DÍA: | DIRECTOS | 55 | 222 | 9 | 3 | 275 | 76.1773
|  | 12:30 - 13:00 | DERECHA | 14 | 46 | 0 | 0 | 53 | 14.6814
|  |  | IZQUIERDA | 8 | 18 | 0 | 0 | 22 | 5.2821
|  | TARDE: | DIRECTOS | 46 | 295 | 8 | 8 | 354 | 84.994
|  | 18:30 - 19:00 | DERECHA | 11 | 35 | 0 | 0 | 40.5 | 9.7239
OBSERVACIONES:

## DIAGRAMA DE VOL
CONTRATO DE CONCESION DE AMOBLAMIENTO URBANO
SISTEMA DE SEMAFIRIZACION
VOLUMENES VEHICULARES DE INTERSECCION SEMAFORIZADA
CIUDAD |  | BARRANQUILLA | [8 empty] | INTERSECCIÓN |  |  | CALLE 98 - CARRERA 43 | [6 empty] | Nº EXTERNO |  |  | 0 | [7 empty] | FECHA |  | 2020-11-04
|  |  | MAÑANA | [14 empty] | MEDIO DIA | [13 empty] | TARDE
TIEMPO | 7:45 | 8:00 | 8:15 | 8:30 | 8:45 | 9:00 | 9:15 | 9:30 | 9:45 | 10:00 |  | 11:15 | 11:30 | 11:45 | 12:00 | 12:15 | 12:30 | 12:45 | 13:00 | 13:15 | 13:30 | 13:45 | 14:00 | 14:15 | 14:30 | 14:45 | 15:00 | 16:15 | 16:30 | 16:45 | 17:00 | 17:15 | 17:30 | 17:45 | 18:00 | 18:15 | 18:30 | 18:45 | 19:00 | 7:45 | 8:00 | 8:15 | 8:30 | 8:45 | 9:00 | 9:15 | 9:30 | 9:45 | 10:00 | 11:15 | 11:30 | 11:45 | 12:00 | 12:15 | 12:30 | 12:45 | 13:00 | 13:15 | 13:30 | 13:45 | 14:00 | 14:15 | 14:30 | 14:45 | 15:00 | 16:15 | 16:30 | 16:45 | 17:00 | 17:15 | 17:30 | 17:45 | 18:00 | 18:15 | 18:30 | 18:45 | 19:00
[19 empty] | GRUPO |  | 1 | [21 empty] | 41.5 | 51 | 45 | 43 | 42 | 42.5 | 54 |  |  |  | 43.5 | 44 | 46.5 | 42 | 42 | 39 | 32 | 29 | 34 | 35.5 | 48.5 | 58 | 58 |  |  |  | 45 | 36 | 24 | 12.5 | 0 | 0 | 0 | 0 | 0
VOL-15MIN | 6.5 | 12 | 9 | 14 | 16 | 6 | 7 | 13 | 16.5 | 17.5 |  | 12.5 | 8.5 | 13.5 | 9 | 13 | 11 | 9 | 9 | 10 | 4 | 6 | 14 | 11.5 | 17 | 15.5 | 14 | 9 | 12 | 11.5 | 12.5 | 0 | 0 | 0 | 0 | 0 | 0 | 0 | 0
VOL-HORA |  |  |  | 41.5 | 51 | 45 | 43 | 42 | 42.5 | 54 |  |  |  |  | 43.5 | 44 | 46.5 | 42 | 42 | 39 | 32 | 29 | 34 | 35.5 | 48.5 | 58 | 58 |  |  |  | 45 | 36 | 24 | 12.5 | 0 | 0 | 0 | 0 | 0
MOV DIRC |  | IZQ | 0% |  | DIR | 51.61% |  | DER | 48.39% |  |  |  |  | IZQ | 0% |  |  |  | DIR | 13.04% |  |  |  | DER | 86.96% |  |  |  | IZQ | 0% |  |  |  | DIR | 40.91% |  |  | DER | 59.09%
[19 empty] | GRUPO |  | 2
VOL-15MIN | 16.5 | 24 | 22.5 | 27 | 21.5 | 26.5 | 33 | 22 | 24 | 35.5 |  | 20 | 21.5 | 27 | 22 | 26 | 29.5 | 20.5 | 18 | 22 | 25.5 | 24.5 | 34 | 33 | 25.5 | 32.5 | 25 | 27 | 33 | 30.5 | 19 | 0 | 0 | 0 | 0 | 0 | 0 | 0 | 0 |  |  |  | 90 | 95 | 97.5 | 108 | 103 | 105.5 | 114.5 |  |  |  | 90.5 | 96.5 | 104.5 | 98 | 94 | 90 | 86 | 90 | 106 | 117 | 117 | 125 | 116 |  |  |  | 109.5 | 82.5 | 49.5 | 19 | 0 | 0 | 0 | 0 | 0
VOL-HORA |  |  |  | 90 | 95 | 97.5 | 108 | 103 | 105.5 | 114.5 |  |  |  |  | 90.5 | 96.5 | 104.5 | 98 | 94 | 90 | 86 | 90 | 106 | 117 | 117 | 125 | 116 |  |  |  | 109.5 | 82.5 | 49.5 | 19 | 0 | 0 | 0 | 0 | 0 |  |  |  | 527 | 556 | 587 | 594 | 628.5 | 644 | 650.5 |  |  |  | 722 | 760.5 | 808.5 | 832.5 | 812.5 | 800 | 731 | 695.5 | 679 | 675.5 | 691.5 | 693 | 723 |  |  |  | 774.5 | 609 | 416.5 | 198 | 0 | 0 | 0 | 0 | 0
MOV DIRC |  | IZQ | 44.83% |  | DIR | 55.17% |  | DER | 0% |  |  |  |  | IZQ | 43.48% |  |  |  | DIR | 56.52% |  |  |  | DER | 0% |  |  |  | IZQ | 38.38% |  |  |  | DIR | 61.62% |  |  | DER | 0% |  |  |  | 296.5 | 286.5 | 277 | 241.5 | 237 | 228 | 214.5 |  |  |  | 162.5 | 161.5 | 171 | 174 | 174 | 168.5 | 165 | 166.5 | 178.5 | 194.5 | 207.5 | 220 | 229.5 |  |  |  | 204.5 | 146.5 | 95 | 51 | 0 | 0 | 0 | 0 | 0
[19 empty] | GRUPO |  | 3 | [21 empty] | 955 | 988.5 | 1006.5 | 986.5 | 1010.5 | 1020 | 1033.5 |  |  |  | 1018.5 | 1062.5 | 1130.5 | 1146.5 | 1122.5 | 1097.5 | 1014 | 981 | 997.5 | 1022.5 | 1064.5 | 1096 | 1126.5 |  |  |  | 1133.5 | 874 | 585 | 280.5 | 0 | 0 | 0 | 0 | 0
VOL-15MIN | 74 | 79.5 | 87 | 56 | 64 | 70 | 51.5 | 51.5 | 55 | 56.5 |  | 44 | 34 | 42.5 | 42 | 43 | 43.5 | 45.5 | 42 | 37.5 | 40 | 47 | 54 | 53.5 | 53 | 59.5 | 63.5 | 58 | 51.5 | 44 | 51 | 0 | 0 | 0 | 0 | 0 | 0 | 0 | 0
VOL-HORA |  |  |  | 296.5 | 286.5 | 277 | 241.5 | 237 | 228 | 214.5 |  |  |  |  | 162.5 | 161.5 | 171 | 174 | 174 | 168.5 | 165 | 166.5 | 178.5 | 194.5 | 207.5 | 220 | 229.5 |  |  |  | 204.5 | 146.5 | 95 | 51 | 0 | 0 | 0 | 0 | 0
MOV DIRC |  | IZQ | 87.38% |  | DIR | 1.869% |  | DER | 10.75% |  |  |  |  | IZQ | 87.64% |  |  |  | DIR | 2.317% |  |  |  | DER | 10.04% |  |  |  | IZQ | 82.11% |  |  |  | DIR | 3.684% |  |  | DER | 14.21%
[19 empty] | GRUPO |  | 4
VOL-15MIN | 115.5 | 123 | 155 | 133.5 | 144.5 | 154 | 162 | 168 | 160 | 160.5 |  | 157 | 187.5 | 178 | 199.5 | 195.5 | 235.5 | 202 | 179.5 | 183 | 166.5 | 166.5 | 163 | 179.5 | 182.5 | 168 | 193 | 165.5 | 192.5 | 218.5 | 198 | 0 | 0 | 0 | 0 | 0 | 0 | 0 | 0
VOL-HORA |  |  |  | 527 | 556 | 587 | 594 | 628.5 | 644 | 650.5 |  |  |  |  | 722 | 760.5 | 808.5 | 832.5 | 812.5 | 800 | 731 | 695.5 | 679 | 675.5 | 691.5 | 693 | 723 |  |  |  | 774.5 | 609 | 416.5 | 198 | 0 | 0 | 0 | 0 | 0
MOV DIRC |  | IZQ | 5.465% |  | DIR | 82.42% |  | DER | 12.11% |  |  |  |  | IZQ | 9.141% |  |  |  | DIR | 76.18% |  |  |  | DER | 14.68% |  |  |  | IZQ | 5.282% |  |  |  | DIR | 84.99% |  |  | DER | 9.724%
[19 empty] | GRUPO |  | TOTAL
VOL-15MIN | 212.5 | 238.5 | 273.5 | 230.5 | 246 | 256.5 | 253.5 | 254.5 | 255.5 | 270 |  | 233.5 | 251.5 | 261 | 272.5 | 277.5 | 319.5 | 277 | 248.5 | 252.5 | 236 | 244 | 265 | 277.5 | 278 | 275.5 | 295.5 | 259.5 | 289 | 304.5 | 280.5 | 0 | 0 | 0 | 0 | 0 | 0 | 0 | 0
VOL-HORA |  |  |  | 955 | 988.5 | 1006.5 | 986.5 | 1010.5 | 1020 | 1033.5 |  |  |  |  | 1018.5 | 1062.5 | 1130.5 | 1146.5 | 1122.5 | 1097.5 | 1014 | 981 | 997.5 | 1022.5 | 1064.5 | 1096 | 1126.5 |  |  |  | 1133.5 | 874 | 585 | 280.5 | 0 | 0 | 0 | 0 | 0
s
Constru eñales
S.A.