## G-1
SDB
Formato Nº 4: VOLUMEN DE ARRIBOS
CONTRATO No. : |  |  |  | DE OBRA
DIRECCIÓN : |  |  | CALLE 36B X CARRERA 14 |  |  |  |  | CRUCE No. : | [6 empty] | GRUPO No. : |  |  | 1 (N-S)
AFORADOR : |  |  | ADOLFREDO FLOREZ |  |  |  |  | No. CARRILES : |  |  | 1 |  |  |  | FECHA : |  |  | 2020-12-07
HORAS | VEHÍCULOS |  |  |  | TOTAL V. Eq. | TOTAL V. Eq/H | HORAS | VEHÍCULOS |  |  |  | TOTAL V. Eq. | TOTAL V. Eq/H | HORAS | VEHÍCULOS |  |  |  | TOTAL V. Eq. | TOTAL V. Eq/H
| M | A | B | C |  |  |  | M | A | B | C |  |  |  | M | A | B | C
7:30 7:45 | 21 | 36 | 3 | 0 | 52.5 |  | 11:45 12:00 | 25 | 38 | 6 | 2 | 67.5 | 208 | 16:00 16:15 | 34 | 35 | 8 | 3 | 75.5
7:45 8:00 | 12 | 29 | 1 | 0 | 37 |  | 12:00 12:15 | 31 | 31 | 4 | 0 | 54.5 | 222 | 16:15 16:30 | 32 | 35 | 5 | 1 | 63.5
8:00 8:15 | 16 | 27 | 4 | 2 | 48 |  | 12:15 12:30 | 30 | 28 | 5 | 1 | 55.5 | 239 | 16:30 16:45 | 28 | 53 | 6 | 3 | 86.5
8:15 8:30 | 10 | 31 | 3 | 2 | 47 | 184.5 | 12:30 12:45 | 26 | 26 | 6 | 1 | 53.5 | 231 | 16:45 17:00 | 34 | 48 | 4 | 1 | 75.5 | 301
8:30 8:45 | 21 | 30 | 5 | 0 | 50.5 | 182.5 | 12:45 13:00 | 19 | 23 | 4 | 0 | 40.5 | 204 | 17:00 17:15 |  |  |  |  | 0 | 225.5
8:45 9:00 | 14 | 24 | 3 | 0 | 37 | 182.5 | 13:00 13:15 | 12 | 22 | 5 | 2 | 43 | 192.5 | 17:15 17:30 |  |  |  |  | 0 | 162
9:00 9:15 | 18 | 30 | 3 | 2 | 50 | 184.5 | 13:15 13:30 | 15 | 18 | 3 | 1 | 34 | 171 | 17:30 17:45 |  |  |  |  | 0 | 75.5
9:15 9:30 | 20 | 30 | 6 | 1 | 54.5 | 192 | 13:30 13:45 | 21 | 31 | 4 | 0 | 49.5 | 167 | 17:45 18:00 |  |  |  |  | 0 | 0
9:30 9:45 | 17 | 28 | 3 | 2 | 47.5 | 189 | 13:45 14:00 | 27 | 36 | 4 | 1 | 60 | 186.5 | 18:00 18:15 |  |  |  |  | 0 | 0
9:45 10:00 | 19 | 31 | 3 | 2 | 51.5 | 203.5 | 14:00 14:15 | 23 | 38 | 6 | 0 | 61.5 | 205 | 18:15 18:30 |  |  |  |  | 0 | 0
11:00 11:15 | 18 | 21 | 4 | 1 | 40.5 |  | 14:15 14:30 | 23 | 39 | 3 | 1 | 59 | 230 | 18:30 18:45 |  |  |  |  | 0 | 0
11:15 11:30 | 13 | 26 | 3 | 0 | 38.5 |  | 14:30 14:45 | 22 | 26 | 7 | 0 | 51 | 231.5 | 18:45 19:00 |  |  |  |  | 0 | 0
11:30 11:45 | 24 | 31 | 8 | 1 | 61.5 |  | 14:45 15:00 | 27 | 34 | 4 | 0 | 55.5 | 227
MAÑANA |  | VOLUMEN MÁX = |  |  |  | 203.5 | MEDIO DÍA |  | VOLUMEN MÁX = |  |  |  | 239 | TARDE |  | VOLUMEN MÁX = |  |  |  | 301
|  | HORA MAX VOL |  |  | 9:00 - 10:00 |  |  |  | HORA MAX VOL |  |  | 11:30 - 12:30 |  |  |  | HORA MAX VOL |  |  | 16:00 - 17:00
OBSERVACIONES:
11:00 11:15
11:15 11:30
11:30 11:45
11:45 12:00
12:00 12:15
12:15 12:30
12:30 12:45
12:45 13:00
13:00 13:15
13:15 13:30
13:30 13:45
13:45 14:00
14:00 14:15
14:15 14:30
14:30 14:45
14:45 15:00

## G-2
SDB
Formato Nº 4: VOLUMEN DE ARRIBOS
CONTRATO No. : |  |  |  | DE OBRA
DIRECCIÓN : |  |  | CALLE 36B X CARRERA 14 |  |  |  |  | CRUCE No. : |  |  | 0 |  |  |  | GRUPO No. : |  |  | 2 (S-N)
AFORADOR : |  |  | JHONY NAVARRO |  |  |  |  | No. CARRILES : |  |  | 1 |  |  |  | FECHA : |  |  | 2020-12-07
HORAS | VEHÍCULOS |  |  |  | TOTAL V. Eq. | TOTAL V. Eq/H | HORAS | VEHÍCULOS |  |  |  | TOTAL V. Eq. | TOTAL V. Eq/H | HORAS | VEHÍCULOS |  |  |  | TOTAL V. Eq. | TOTAL V. Eq/H
| M | A | B | C |  |  |  | M | A | B | C |  |  |  | M | A | B | C
7:30 7:45 | 25 | 38 | 10 | 1 | 73 |  | 11:45 12:00 | 30 | 27 | 9 | 3 | 67.5 | 216.5 | 16:00 16:15 | 31 | 35 | 10 | 2 | 75.5
7:45 8:00 | 22 | 35 | 10 | 0 | 66 |  | 12:00 12:15 | 21 | 24 | 11 | 2 | 61.5 | 227 | 16:15 16:30 | 34 | 32 | 10 | 2 | 74
8:00 8:15 | 29 | 37 | 12 | 2 | 80.5 |  | 12:15 12:30 | 20 | 21 | 8 | 1 | 49.5 | 240.5 | 16:30 16:45 | 31 | 30 | 7 | 1 | 62
8:15 8:30 | 27 | 26 | 10 | 1 | 62 | 281.5 | 12:30 12:45 | 20 | 22 | 7 | 1 | 48.5 | 227 | 16:45 17:00 | 25 | 25 | 7 | 2 | 56.5 | 268 |  | 212.5
8:30 8:45 | 24 | 36 | 12 | 1 | 74.5 | 283 | 12:45 13:00 | 17 | 24 | 7 | 0 | 46.5 | 206 | 17:00 17:15 |  |  |  |  | 0 | 192.5 |  | 226
8:45 9:00 | 30 | 34 | 7 | 0 | 63 | 280 | 13:00 13:15 | 22 | 20 | 5 | 1 | 43.5 | 188 | 17:15 17:30 |  |  |  |  | 0 | 118.5 |  | 233.5
9:00 9:15 | 21 | 26 | 8 | 0 | 52.5 | 252 | 13:15 13:30 | 20 | 22 | 6 | 1 | 46.5 | 185 | 17:30 17:45 |  |  |  |  | 0 | 56.5 |  | 234
9:15 9:30 | 26 | 21 | 11 | 1 | 58.5 | 248.5 | 13:30 13:45 | 23 | 20 | 6 | 1 | 46 | 182.5 | 17:45 18:00 |  |  |  |  | 0 | 0 |  | 248
9:30 9:45 | 23 | 25 | 6 | 1 | 51 | 225 | 13:45 14:00 | 28 | 24 | 7 | 2 | 57 | 193 | 18:00 18:15 |  |  |  |  | 0 | 0 |  | 248
9:45 10:00 | 24 | 27 | 11 | 2 | 66 | 228 | 14:00 14:15 | 32 | 26 | 10 | 1 | 64.5 | 214 | 18:15 18:30 |  |  |  |  | 0 | 0 |  | 262
11:00 11:15 | 22 | 21 | 7 | 2 | 51 |  | 14:15 14:30 | 25 | 21 | 8 | 3 | 57 | 224.5 | 18:30 18:45 |  |  |  |  | 0 | 0 |  | 275
11:15 11:30 | 20 | 16 | 5 | 0 | 36 |  | 14:30 14:45 | 30 | 29 | 10 | 1 | 66.5 | 245 | 18:45 19:00 |  |  |  |  | 0 | 0 |  | 276
11:30 11:45 | 33 | 27 | 8 | 1 | 62 |  | 14:45 15:00 | 29 | 30 | 4 | 3 | 60 | 248
MAÑANA |  | VOLUMEN MÁX = |  |  |  | 283 | MEDIO DÍA |  | VOLUMEN MÁX = |  |  |  | 248 | TARDE |  | VOLUMEN MÁX = |  |  |  | 268
|  | HORA MAX VOL |  |  | 7:45 - 8:45 |  |  |  | HORA MAX VOL |  |  | 14:00 - 15:00 |  |  |  | HORA MAX VOL |  |  | 16:00 - 17:00
OBSERVACIONES:
11:00 11:15
11:15 11:30
11:30 11:45
11:45 12:00
12:00 12:15
12:15 12:30
12:30 12:45
12:45 13:00
13:00 13:15
13:15 13:30
13:30 13:45
13:45 14:00
14:00 14:15
14:15 14:30
14:30 14:45
14:45 15:00

## G-3
SDB
Formato Nº 4: VOLUMEN DE ARRIBOS
CONTRATO No. : |  |  |  | DE OBRA
DIRECCIÓN : |  |  | CALLE 36B X CARRERA 14 |  |  |  |  | CRUCE No. : |  |  | 0 |  |  |  | GRUPO No. : |  |  | 3 (OCC-OR)
AFORADOR : |  |  | JULIO VASQUEZ |  |  |  |  | No. CARRILES : |  |  | 1 |  |  |  | FECHA : |  |  | 2020-12-07
HORAS | VEHÍCULOS |  |  |  | TOTAL V. Eq. | TOTAL V. Eq/H | HORAS | VEHÍCULOS |  |  |  | TOTAL V. Eq. | TOTAL V. Eq/H | HORAS | VEHÍCULOS |  |  |  | TOTAL V. Eq. | TOTAL V. Eq/H
| M | A | B | C |  |  |  | M | A | B | C |  |  |  | M | A | B | C
7:30 7:45 | 111 | 87 | 5 | 6 | 167.5 |  | 11:45 12:00 | 89 | 76 | 9 | 4 | 148.5 | 564 | 16:00 16:15 | 91 | 88 | 9 | 5 | 164 |  |  |  | 11:15 - 12:15 | 803.5
7:45 8:00 | 97 | 84 | 4 | 5 | 153 |  | 12:00 12:15 | 78 | 84 | 12 | 7 | 164.5 | 592.5 | 16:15 16:30 | 102 | 100 | 7 | 3 | 172.5 |  |  |  | 13:45 - 14:45 | 804.5
8:00 8:15 | 80 | 65 | 4 | 7 | 130.5 |  | 12:15 12:30 | 76 | 80 | 10 | 5 | 150.5 | 619.5 | 16:30 16:45 | 94 | 98 | 8 | 3 | 168.5 |  |  |  | 11:00 - 12:00 | 810
8:15 8:30 | 71 | 47 | 12 | 4 | 116.5 | 567.5 | 12:30 12:45 | 73 | 77 | 14 | 6 | 156.5 | 620 | 16:45 17:00 | 101 | 93 | 7 | 2 | 162.5 | 667.5 | 8:00 - 9:00 | 917 | 12:30 - 13:30 | 810.5 | 16:00 - 17:00 | 0
8:30 8:45 | 63 | 62 | 12 | 3 | 125 | 525 | 12:45 13:00 | 69 | 79 | 9 | 5 | 144 | 615.5 | 17:00 17:15 |  |  |  |  | 0 | 503.5 | 8:30 - 9:30 | 927.5 | 12:00 - 13:00 | 813 | 16:15 - 17:15 | 0
8:45 9:00 | 65 | 75 | 13 | 6 | 148.5 | 520.5 | 13:00 13:15 | 62 | 72 | 10 | 4 | 133 | 584 | 17:15 17:30 |  |  |  |  | 0 | 331 | 7:45 - 8:45 | 941.5 | 12:15 - 13:15 | 813.5 | 16:30 - 17:30 | 0
9:00 9:15 | 66 | 84 | 9 | 4 | 145 | 535 | 13:15 13:30 | 59 | 74 | 7 | 6 | 132.5 | 566 | 17:30 17:45 |  |  |  |  | 0 | 162.5 | 7:30 - 8:30 | 942 | 14:00 - 15:00 | 814 | 16:45 - 17:45 | 0
9:15 9:30 | 84 | 77 | 10 | 4 | 149 | 567.5 | 13:30 13:45 | 64 | 76 | 9 | 3 | 133.5 | 543 | 17:45 18:00 |  |  |  |  | 0 | 0 | 8:15 - 9:15 | 946 | 11:45 - 12:45 | 816.5 | 17:00 - 18:00 | 0
9:30 9:45 | 62 | 56 | 12 | 1 | 113.5 | 556 | 13:45 14:00 | 77 | 85 | 7 | 4 | 147.5 | 546.5 | 18:00 18:15 |  |  |  |  | 0 | 0 | 8:45 - 9:45 | 963 | 11:30 - 12:30 | 817.5 | 17:15 - 18:15 | 0
9:45 10:00 | 56 | 70 | 12 | 4 | 132 | 539.5 | 14:00 14:15 | 78 | 72 | 12 | 2 | 140 | 553.5 | 18:15 18:30 |  |  |  |  | 0 | 0 | 9:00 - 10:00 | 967 | 13:15 - 14:15 | 826 | 17:30 - 18:30 | 0
11:00 11:15 | 60 | 74 | 11 | 4 | 136 |  | 14:15 14:30 | 80 | 86 | 11 | 3 | 155.5 | 576.5 | 18:30 18:45 |  |  |  |  | 0 | 0 |  |  | 13:30 - 14:30 | 830 | 17:45 - 18:45 | 0
11:15 11:30 | 54 | 71 | 9 | 3 | 123.5 |  | 14:30 14:45 | 84 | 81 | 6 | 6 | 150 | 593 | 18:45 19:00 |  |  |  |  | 0 | 0 |  |  | 12:45 - 13:45 | 839.5 | 18:00 - 19:00 | 0
11:30 11:45 | 77 | 89 | 8 | 5 | 156 |  | 14:45 15:00 | 89 | 84 | 9 | 3 | 154 | 599.5 | [9 empty] | 13:00 - 14:00 | 845.5
MAÑANA |  | VOLUMEN MÁX = |  |  |  | 567.5 | MEDIO DÍA |  | VOLUMEN MÁX = |  |  |  | 620 | TARDE |  | VOLUMEN MÁX = |  |  |  | 667.5
|  | HORA MAX VOL |  |  | 7:30 - 8:30 |  |  |  | HORA MAX VOL |  |  | 11:30 - 12:30 |  |  |  | HORA MAX VOL |  |  | 16:00 - 17:00 |  |  |  | HORA MAX VOL
OBSERVACIONES:
11:00 11:15
11:15 11:30
11:30 11:45
11:45 12:00
12:00 12:15
12:15 12:30
12:30 12:45
12:45 13:00
13:00 13:15
13:15 13:30
13:30 13:45
13:45 14:00
14:00 14:15
14:15 14:30
14:30 14:45
14:45 15:00

## G-4
SDB
Formato Nº 4: VOLUMEN DE ARRIBOS
CONTRATO No. : |  |  |  | DE OBRA
DIRECCIÓN : |  |  | CALLE 36B X CARRERA 14 |  |  |  |  | CRUCE No. : |  |  | 0 |  |  |  | GRUPO No. : |  |  | 4(OR-OCC)
AFORADOR : |  |  | IVAN FONSECA |  |  |  |  | No. CARRILES : |  |  | 1 |  |  |  | FECHA : |  |  | 2020-12-07
HORAS | VEHÍCULOS |  |  |  | TOTAL V. Eq. | TOTAL V. Eq/H | HORAS | VEHÍCULOS |  |  |  | TOTAL V. Eq. | TOTAL V. Eq/H | HORAS | VEHÍCULOS |  |  |  | TOTAL V. Eq. | TOTAL V. Eq/H
| M | A | B | C |  |  |  | M | A | B | C |  |  |  | M | A | B | C
7:30 7:45 | 98 | 43 | 4 | 2 | 105 |  | 11:45 12:00 | 70 | 58 | 5 | 5 | 115.5 | 473.5 | 16:00 16:15 | 76 | 71 | 5 | 2 | 124 |  |  |  | 12:45 - 13:45 | 929.5
7:45 8:00 | 117 | 54 | 4 | 5 | 133 |  | 12:00 12:15 | 79 | 85 | 9 | 6 | 157.5 | 507.5 | 16:15 16:30 | 95 | 70 | 5 | 4 | 137.5 |  |  |  | 12:00 - 13:00 | 932.5
8:00 8:15 | 101 | 61 | 5 | 3 | 129 |  | 12:15 12:30 | 74 | 94 | 7 | 4 | 155 | 547 | 16:30 16:45 | 68 | 85 | 4 | 5 | 139.5 |  |  |  | 12:30 - 13:30 | 944.5
8:15 8:30 | 59 | 70 | 8 | 5 | 128 | 495 | 12:30 12:45 | 62 | 74 | 5 | 6 | 130 | 558 | 16:45 17:00 | 74 | 95 | 5 | 3 | 149.5 | 550.5 | 9:00 - 10:00 | 1077.5 | 12:15 - 13:15 | 950 | 16:00 - 17:00 | 0
8:30 8:45 | 48 | 52 | 11 | 4 | 108 | 498 | 12:45 13:00 | 54 | 78 | 4 | 8 | 133 | 575.5 | 17:00 17:15 |  |  |  |  | 0 | 426.5 | 8:45 - 9:45 | 1084 | 11:30 - 12:30 | 986 | 16:15 - 17:15 | 0
8:45 9:00 | 60 | 58 | 10 | 5 | 120.5 | 485.5 | 13:00 13:15 | 52 | 72 | 6 | 4 | 120 | 538 | 17:15 17:30 |  |  |  |  | 0 | 289 | 8:30 - 9:30 | 1088 | 11:15 - 12:15 | 1007 | 16:30 - 17:30 | 0
9:00 9:15 | 48 | 50 | 8 | 5 | 102.5 | 459 | 13:15 13:30 | 48 | 70 | 8 | 5 | 122.5 | 505.5 | 17:30 17:45 |  |  |  |  | 0 | 149.5 | 8:15 - 9:15 | 1121.5 | 11:45 - 12:45 | 1015.5 | 16:45 - 17:45 | 0
9:15 9:30 | 59 | 63 | 8 | 8 | 128.5 | 459.5 | 13:30 13:45 | 59 | 84 | 7 | 2 | 132.5 | 508 | 17:45 18:00 |  |  |  |  | 0 | 0 | 8:00 - 9:00 | 1162.5 | 11:00 - 12:00 | 1028.5 | 17:00 - 18:00 | 0
9:30 9:45 | 58 | 78 | 7 | 5 | 133.5 | 485 | 13:45 14:00 | 50 | 65 | 5 | 4 | 110 | 485 | 18:00 18:15 |  |  |  |  | 0 | 0 | 7:45 - 8:45 | 1171 | 13:00 - 14:00 | 1031 | 17:15 - 18:15 | 0
9:45 10:00 | 67 | 59 | 5 | 2 | 107.5 | 472 | 14:00 14:15 | 58 | 70 | 8 | 7 | 132.5 | 497.5 | 18:15 18:30 |  |  |  |  | 0 | 0 | 7:30 - 8:30 | 1205.5 | 13:15 - 14:15 | 1036.5 | 17:30 - 18:30 | 0
11:00 11:15 | 43 | 78 | 7 | 4 | 123.5 |  | 14:15 14:30 | 54 | 67 | 8 | 5 | 122.5 | 497.5 | 18:30 18:45 |  |  |  |  | 0 | 0 |  |  | 13:30 - 14:30 | 1058.5 | 17:45 - 18:45 | 0
11:15 11:30 | 59 | 71 | 5 | 2 | 115.5 |  | 14:30 14:45 | 71 | 80 | 4 | 5 | 136 | 501 | 18:45 19:00 |  |  |  |  | 0 | 0 |  |  | 13:45 - 14:45 | 1091.5 | 18:00 - 19:00 | 0
11:30 11:45 | 62 | 52 | 8 | 8 | 119 |  | 14:45 15:00 | 70 | 89 | 6 | 3 | 143.5 | 534.5 | [9 empty] | 14:00 - 15:00 | 1132
MAÑANA |  | 52 |  |  |  | 498 | MEDIO DÍA |  | VOLUMEN MÁX = |  |  |  | 575.5 | TARDE |  | VOLUMEN MÁX = |  |  |  | 550.5
|  | HORA MAX VOL |  |  | 7:45 - 8:45 |  |  |  | HORA MAX VOL |  |  | 12:00 - 13:00 |  |  |  | HORA MAX VOL |  |  | 16:00 - 17:00 |  |  |  | HORA MAX VOL
OBSERVACIONES:
11:00 11:15
11:15 11:30
11:30 11:45
11:45 12:00
12:00 12:15
12:15 12:30
12:30 12:45
12:45 13:00
13:00 13:15
13:15 13:30
13:30 13:45
13:45 14:00
14:00 14:15
14:15 14:30
14:30 14:45
14:45 15:00

## G-Totales
SDB
Formato Nº 7: VOLUMEN DE ARRIBOS TOTAL DE LA INTERSECCIÓN
CONTRATO No. : |  |  |  | DE OBRA
DIRECCIÓN : |  |  | CALLE 36B X CARRERA 14 |  |  |  |  | CRUCE No. : |  |  | 0 |  |  |  | FECHA : |  |  | 2020-12-07
HORAS | VEHÍCULOS |  |  |  | TOTAL V. Eq. | TOTAL V. Eq/H | HORAS | VEHÍCULOS |  |  |  | TOTAL V. Eq. | TOTAL V. Eq/H | HORAS | VEHÍCULOS |  |  |  | TOTAL V. Eq. | TOTAL V. Eq/H
| M | A | B | C |  |  |  | M | A | B | C |  |  |  | M | A | B | C
7:30 7:45 | 255 | 204 | 22 | 9 | 398 |  | 11:45 12:00 | 214 | 199 | 29 | 14 | 399 | 1462 | 16:00 16:15 | 232 | 229 | 32 | 12 | 439 |  |  |  | 12:00 - 13:00 | 1745.5
7:45 8:00 | 248 | 202 | 19 | 10 | 389 |  | 12:00 12:15 | 209 | 224 | 36 | 15 | 438 | 1549 | 16:15 16:30 | 263 | 237 | 27 | 10 | 447.5 |  |  |  | 12:30 - 13:30 | 1755
8:00 8:15 | 226 | 190 | 25 | 14 | 388 |  | 12:15 12:30 | 200 | 223 | 30 | 11 | 410.5 | 1646 | 16:30 16:45 | 221 | 266 | 25 | 12 | 456.5 |  |  |  | 12:15 - 13:15 | 1763.5
8:15 8:30 | 167 | 174 | 33 | 12 | 353.5 | 1528.5 | 12:30 12:45 | 181 | 199 | 32 | 14 | 388.5 | 1636 | 16:45 17:00 | 234 | 261 | 23 | 8 | 444 | 1787 | 8:30 - 9:30 | 2015.5 | 12:45 - 13:45 | 1769 | 16:00 - 17:00 | 0
8:30 8:45 | 156 | 180 | 40 | 8 | 358 | 1488.5 | 12:45 13:00 | 159 | 204 | 24 | 13 | 364 | 1601 | 17:00 17:15 | 0 | 0 | 0 | 0 | 0 | 1348 | 9:00 - 10:00 | 2044.5 | 11:30 - 12:30 | 1803.5 | 16:15 - 17:15 | 0
8:45 9:00 | 169 | 191 | 33 | 11 | 369 | 1468.5 | 13:00 13:15 | 148 | 186 | 26 | 11 | 339.5 | 1502.5 | 17:15 17:30 | 0 | 0 | 0 | 0 | 0 | 900.5 | 8:45 - 9:45 | 2047 | 11:15 - 12:15 | 1810.5 | 16:30 - 17:30 | 0
9:00 9:15 | 153 | 190 | 28 | 11 | 350 | 1430.5 | 13:15 13:30 | 142 | 184 | 24 | 13 | 335.5 | 1427.5 | 17:30 17:45 | 0 | 0 | 0 | 0 | 0 | 444 | 8:15 - 9:15 | 2067.5 | 11:45 - 12:45 | 1832 | 16:45 - 17:45 | 0
9:15 9:30 | 189 | 191 | 35 | 14 | 390.5 | 1467.5 | 13:30 13:45 | 167 | 211 | 26 | 6 | 361.5 | 1400.5 | 17:45 18:00 | 0 | 0 | 0 | 0 | 0 | 0 | 8:00 - 9:00 | 2079.5 | 11:00 - 12:00 | 1838.5 | 17:00 - 18:00 | 0
9:30 9:45 | 160 | 187 | 28 | 9 | 345.5 | 1455 | 13:45 14:00 | 182 | 210 | 23 | 11 | 374.5 | 1411 | 18:00 18:15 | 0 | 0 | 0 | 0 | 0 | 0 | 7:45 - 8:45 | 2112.5 | 13:15 - 14:15 | 1862.5 | 17:15 - 18:15 | 0
9:45 10:00 | 166 | 187 | 31 | 10 | 357 | 1443 | 14:00 14:15 | 191 | 206 | 36 | 10 | 398.5 | 1470 | 18:15 18:30 | 0 | 0 | 0 | 0 | 0 | 0 | 7:30 - 8:30 | 2147.5 | 13:00 - 14:00 | 1876.5 | 17:30 - 18:30 | 0
11:00 11:15 | 143 | 194 | 29 | 11 | 351 |  | 14:15 14:30 | 182 | 213 | 30 | 12 | 394 | 1528.5 | 18:30 18:45 | 0 | 0 | 0 | 0 | 0 | 0 |  |  | 13:30 - 14:30 | 1888.5 | 17:45 - 18:45 | 0
11:15 11:30 | 146 | 184 | 22 | 5 | 313.5 |  | 14:30 14:45 | 207 | 216 | 27 | 12 | 403.5 | 1570.5 | 18:45 19:00 | 0 | 0 | 0 | 0 | 0 | 0 |  |  | 13:45 - 14:45 | 1896 | 18:00 - 19:00 | 0
11:30 11:45 | 196 | 199 | 32 | 15 | 398.5 |  | 14:45 15:00 | 215 | 237 | 23 | 9 | 413 | 1609 | [9 empty] | 14:00 - 15:00 | 1946
MAÑANA |  | VOLUMEN MÁX = |  |  |  | 1528.5 | MEDIO DÍA |  | VOLUMEN MÁX = |  |  |  | 1646 | TARDE |  | VOLUMEN MÁX = |  |  |  | 1787
|  | HORA MAX VOL |  |  | 7:30 - 8:30 |  |  |  | HORA MAX VOL |  |  | 11:30 - 12:30 |  |  |  | HORA MAX VOL |  |  | 16:00 - 17:00 |  |  |  | HORA MAX VOL
OBSERVACIONES:
11:00 11:15
11:15 11:30
11:30 11:45
11:45 12:00
12:00 12:15
12:15 12:30
12:30 12:45
12:45 13:00
13:00 13:15
13:15 13:30
13:30 13:45
13:45 14:00
14:00 14:15
14:15 14:30
14:30 14:45
14:45 15:00

## DIRECCIONALIDAD
SDB
Formato Nº 5: Volumen vehicular direccional
CONTRATO No.: |  | DE OBRA
DIRECCIÓN : |  | CALLE 36B X CARRERA 14 |  |  |  |  | CRUCE No. : | 0
AFORADOR: |  | ADOLFREDO FLOREZ |  |  |  |  | FECHA : | 2020-12-07
GRUPO No. | No. CARRILES | PERIODO | MOVIMIENTO | MOTOS | AUTOS | BUS | CAMIÓN | TOTAL EQUIVAL. | % DIRECC.
|  |  |  | M | A | B | C
1 (N-S) | 1 |  | IZQUIERDA | 2 | 6 | 0 | 0 | 7 | 6.0086
|  | MAÑANA: | DIRECTOS | 29 | 52 | 14 | 1 | 97 | 83.2618
|  | 07:30 - 08:15 | DERECHA | 6 | 7 | 0 | 1 | 12.5 | 10.7296
|  |  | IZQUIERDA | 6 | 9 | 0 | 0 | 12 | 11.2676
|  | MEDIO DÍA: | DIRECTOS | 36 | 38 | 10 | 0 | 76 | 71.3615
|  | 11:00 - 12:00 | DERECHA | 7 | 13 | 1 | 0 | 18.5 | 17.3709
|  |  | IZQUIERDA | 7 | 6 | 0 | 0 | 9.5 | 5.8642
|  | TARDE: | DIRECTOS | 45 | 80 | 10 | 3 | 130 | 80.2469
|  | 16:00 - 16:450 | DERECHA | 10 | 15 | 0 | 1 | 22.5 | 13.8889
2 (S-N) | 1 |  | IZQUIERDA | 18 | 16 | 5 | 0 | 35 | 30.5677
|  | MAÑANA: | DIRECTOS | 23 | 45 | 6 | 2 | 73.5 | 64.1921
|  | 08:15 - 09:00 | DERECHA | 3 | 2 | 0 | 1 | 6 | 5.2402
|  |  | IZQUIERDA | 26 | 15 | 7 | 1 | 44.5 | 35.1779
|  | MEDIO DÍA: | DIRECTOS | 27 | 37 | 7 | 3 | 72 | 56.917
|  | 12:00 - 13:00 | DERECHA | 6 | 7 | 0 | 0 | 10 | 7.9051
|  |  | IZQUIERDA | 20 | 14 | 5 | 0 | 34 | 28.692
|  | TARDE: | DIRECTOS | 34 | 33 | 9 | 3 | 75.5 | 63.7131
|  | 16:45 - 17:30 | DERECHA | 2 | 8 | 0 | 0 | 9 | 7.5949
3 (OCC-OR) | 1 |  | IZQUIERDA | 0 | 0 | 0 | 0 | 0 | 0,00
|  | MAÑANA: | DIRECTOS | 107 | 142 | 18 | 7 | 249 | 85.8621
|  | 09:00 - 09:45 | DERECHA | 20 | 19 | 6 | 0 | 41 | 14.1379
|  |  | IZQUIERDA | 0 | 0 | 0 | 0 | 0 | 0,00
|  | MEDIO DÍA: | DIRECTOS | 152 | 144 | 9 | 9 | 260.5 | 85.6908
|  | 13:30 - 14:15 | DERECHA | 21 | 21 | 6 | 0 | 43.5 | 14.3092
|  |  | IZQUIERDA | 0 | 0 | 0 | 0 | 0 | 0,00
|  | TARDE: | DIRECTOS | 178 | 175 | 10 | 5 | 296.5 | 89.577
|  | 17:30 - 18:15 | DERECHA | 17 | 16 | 5 | 0 | 34.5 | 10.423
4 (OR-OCC) | 1 |  | IZQUIERDA | 0 | 0 | 0 | 0 | 0 | 0,00
|  | MAÑANA: | DIRECTOS | 107 | 136 | 8 | 14 | 240.5 | 95.4365
|  | 09:45 - 10:30 | DERECHA | 7 | 8 | 0 | 0 | 11.5 | 4.5635
|  |  | IZQUIERDA | 0 | 0 | 0 | 0 | 0 | 0,00
|  | MEDIO DÍA: | DIRECTOS | 128 | 153 | 10 | 8 | 257 | 91.9499
|  | 14:15 - 15:00 | DERECHA | 13 | 16 | 0 | 0 | 22.5 | 8.0501
|  |  | IZQUIERDA | 0 | 0 | 0 | 0 | 0 | 0,00
|  | TARDE: | DIRECTOS | 127 | 146 | 9 | 7 | 245 | 84.7751
|  | 18:15 - 19:00 | DERECHA | 15 | 34 | 0 | 1 | 44 | 15.2249
OBSERVACIONES:

## DIAGRAMA DE VOL
CONTRATO DE CONCESION DE AMOBLAMIENTO URBANO
SISTEMA DE SEMAFIRIZACION
VOLUMENES VEHICULARES DE INTERSECCION SEMAFORIZADA
CIUDAD |  | BARRANQUILLA | [8 empty] | INTERSECCIÓN |  |  | CALLE 36B X CARRERA 14 | [6 empty] | Nº EXTERNO |  |  | 36B14 | [7 empty] | FECHA |  | 2020-12-07
|  |  | MAÑANA | [14 empty] | MEDIO DIA | [13 empty] | TARDE
TIEMPO | 7:45 | 8:00 | 8:15 | 8:30 | 8:45 | 9:00 | 9:15 | 9:30 | 9:45 | 10:00 |  | 11:15 | 11:30 | 11:45 | 12:00 | 12:15 | 12:30 | 12:45 | 13:00 | 13:15 | 13:30 | 13:45 | 14:00 | 14:15 | 14:30 | 14:45 | 15:00 | 16:15 | 16:30 | 16:45 | 17:00 | 17:15 | 17:30 | 17:45 | 18:00 | 18:15 | 18:30 | 18:45 | 19:00 | 7:45 | 8:00 | 8:15 | 8:30 | 8:45 | 9:00 | 9:15 | 9:30 | 9:45 | 10:00 | 11:15 | 11:30 | 11:45 | 12:00 | 12:15 | 12:30 | 12:45 | 13:00 | 13:15 | 13:30 | 13:45 | 14:00 | 14:15 | 14:30 | 14:45 | 15:00 | 16:15 | 16:30 | 16:45 | 17:00 | 17:15 | 17:30 | 17:45 | 18:00 | 18:15 | 18:30 | 18:45 | 19:00
[19 empty] | GRUPO |  | 1 | [21 empty] | 184.5 | 182.5 | 182.5 | 184.5 | 192 | 189 | 203.5 |  |  |  | 208 | 222 | 239 | 231 | 204 | 192.5 | 171 | 167 | 186.5 | 205 | 230 | 231.5 | 227 |  |  |  | 301 | 225.5 | 162 | 75.5 | 0 | 0 | 0 | 0 | 0
VOL-15MIN | 52.5 | 37 | 48 | 47 | 50.5 | 37 | 50 | 54.5 | 47.5 | 51.5 |  | 40.5 | 38.5 | 61.5 | 67.5 | 54.5 | 55.5 | 53.5 | 40.5 | 43 | 34 | 49.5 | 60 | 61.5 | 59 | 51 | 55.5 | 75.5 | 63.5 | 86.5 | 75.5 | 0 | 0 | 0 | 0 | 0 | 0 | 0 | 0
VOL-HORA |  |  |  | 184.5 | 182.5 | 182.5 | 184.5 | 192 | 189 | 203.5 |  |  |  |  | 208 | 222 | 239 | 231 | 204 | 192.5 | 171 | 167 | 186.5 | 205 | 230 | 231.5 | 227 |  |  |  | 301 | 225.5 | 162 | 75.5 | 0 | 0 | 0 | 0 | 0
MOV DIRC |  | IZQ | 6.009% |  | DIR | 83.26% |  | DER | 10.73% |  |  |  |  | IZQ | 11.27% |  |  |  | DIR | 71.36% |  |  |  | DER | 17.37% |  |  |  | IZQ | 5.864% |  |  |  | DIR | 80.25% |  |  | DER | 13.89%
VOL MAX | 203.5 | IZQ | 12.2275 |  | DIR | 169.4378 |  | DER | 21.8348 |  |  | 239 |  | IZQ | 26.9296 |  |  |  | DIR | 170.554 |  |  |  | DER | 41.5164 |  |  | 301 | IZQ | 17.6512 |  |  |  | DIR | 241.5432 |  |  | DER | 41.8056
[19 empty] | GRUPO |  | 2
VOL-15MIN | 73 | 66 | 80.5 | 62 | 74.5 | 63 | 52.5 | 58.5 | 51 | 66 |  | 51 | 36 | 62 | 67.5 | 61.5 | 49.5 | 48.5 | 46.5 | 43.5 | 46.5 | 46 | 57 | 64.5 | 57 | 66.5 | 60 | 75.5 | 74 | 62 | 56.5 | 0 | 0 | 0 | 0 | 0 | 0 | 0 | 0 |  |  |  | 281.5 | 283 | 280 | 252 | 248.5 | 225 | 228 |  |  |  | 216.5 | 227 | 240.5 | 227 | 206 | 188 | 185 | 182.5 | 193 | 214 | 224.5 | 245 | 248 |  |  |  | 268 | 192.5 | 118.5 | 56.5 | 0 | 0 | 0 | 0 | 0
VOL-HORA |  |  |  | 281.5 | 283 | 280 | 252 | 248.5 | 225 | 228 |  |  |  |  | 216.5 | 227 | 240.5 | 227 | 206 | 188 | 185 | 182.5 | 193 | 214 | 224.5 | 245 | 248 |  |  |  | 268 | 192.5 | 118.5 | 56.5 | 0 | 0 | 0 | 0 | 0 |  |  |  | 495 | 498 | 485.5 | 459 | 459.5 | 485 | 472 |  |  |  | 473.5 | 507.5 | 547 | 558 | 575.5 | 538 | 505.5 | 508 | 485 | 497.5 | 497.5 | 501 | 534.5 |  |  |  | 550.5 | 426.5 | 289 | 149.5 | 0 | 0 | 0 | 0 | 0
MOV DIRC |  | IZQ | 30.57% |  | DIR | 64.19% |  | DER | 5.24% |  |  |  |  | IZQ | 35.18% |  |  |  | DIR | 56.92% |  |  |  | DER | 7.905% |  |  |  | IZQ | 28.69% |  |  |  | DIR | 63.71% |  |  | DER | 7.595% |  |  |  | 567.5 | 525 | 520.5 | 535 | 567.5 | 556 | 539.5 |  |  |  | 564 | 592.5 | 619.5 | 620 | 615.5 | 584 | 566 | 543 | 546.5 | 553.5 | 576.5 | 593 | 599.5 |  |  |  | 667.5 | 503.5 | 331 | 162.5 | 0 | 0 | 0 | 0 | 0
VOL MAX | 283 | IZQ | 86.5066 |  | DIR | 181.6638 |  | DER | 14.8297 |  |  | 248 |  | IZQ | 87.2411 |  |  |  | DIR | 141.1542 |  |  |  | DER | 19.6047 |  |  | 268 | IZQ | 76.8945 |  |  |  | DIR | 170.7511 |  |  | DER | 20.3544
[19 empty] | GRUPO |  | 3 | [21 empty] | 1528.5 | 1488.5 | 1468.5 | 1430.5 | 1467.5 | 1455 | 1443 |  |  |  | 1462 | 1549 | 1646 | 1636 | 1601 | 1502.5 | 1427.5 | 1400.5 | 1411 | 1470 | 1528.5 | 1570.5 | 1609 |  |  |  | 1787 | 1348 | 900.5 | 444 | 0 | 0 | 0 | 0 | 0
VOL-15MIN | 167.5 | 153 | 130.5 | 116.5 | 125 | 148.5 | 145 | 149 | 113.5 | 132 |  | 136 | 123.5 | 156 | 148.5 | 164.5 | 150.5 | 156.5 | 144 | 133 | 132.5 | 133.5 | 147.5 | 140 | 155.5 | 150 | 154 | 164 | 172.5 | 168.5 | 162.5 | 0 | 0 | 0 | 0 | 0 | 0 | 0 | 0
VOL-HORA |  |  |  | 567.5 | 525 | 520.5 | 535 | 567.5 | 556 | 539.5 |  |  |  |  | 564 | 592.5 | 619.5 | 620 | 615.5 | 584 | 566 | 543 | 546.5 | 553.5 | 576.5 | 593 | 599.5 |  |  |  | 667.5 | 503.5 | 331 | 162.5 | 0 | 0 | 0 | 0 | 0
MOV DIRC |  | IZQ | 0% |  | DIR | 85.86% |  | DER | 14.14% |  |  |  |  | IZQ | 0% |  |  |  | DIR | 85.69% |  |  |  | DER | 14.31% |  |  |  | IZQ | 0% |  |  |  | DIR | 89.58% |  |  | DER | 10.42%
VOL MAX | 567.5 | IZQ | 0 |  | DIR | 487.2672 |  | DER | 80.2328 |  |  | 620 |  | IZQ | 0 |  |  |  | DIR | 531.2829 |  |  |  | DER | 88.7171 |  |  | 667.5 | IZQ | 0 |  |  |  | DIR | 597.9267 |  |  | DER | 69.5733
[19 empty] | GRUPO |  | 4
VOL-15MIN | 105 | 133 | 129 | 128 | 108 | 120.5 | 102.5 | 128.5 | 133.5 | 107.5 |  | 123.5 | 115.5 | 119 | 115.5 | 157.5 | 155 | 130 | 133 | 120 | 122.5 | 132.5 | 110 | 132.5 | 122.5 | 136 | 143.5 | 124 | 137.5 | 139.5 | 149.5 | 0 | 0 | 0 | 0 | 0 | 0 | 0 | 0
VOL-HORA |  |  |  | 495 | 498 | 485.5 | 459 | 459.5 | 485 | 472 |  |  |  |  | 473.5 | 507.5 | 547 | 558 | 575.5 | 538 | 505.5 | 508 | 485 | 497.5 | 497.5 | 501 | 534.5 |  |  |  | 550.5 | 426.5 | 289 | 149.5 | 0 | 0 | 0 | 0 | 0
MOV DIRC |  | IZQ | 0% |  | DIR | 95.44% |  | DER | 4.563% |  |  |  |  | IZQ | 0% |  |  |  | DIR | 91.95% |  |  |  | DER | 8.05% |  |  |  | IZQ | 0% |  |  |  | DIR | 84.78% |  |  | DER | 15.22%
VOL MAX | 498 | IZQ | 0 |  | DIR | 475.2738 |  | DER | 22.7262 |  |  | 575.5 |  | IZQ | 0 |  |  |  | DIR | 529.1717 |  |  |  | DER | 46.3283 |  |  | 550.5 | IZQ | 0 |  |  |  | DIR | 466.6869 |  |  | DER | 83.8131
[19 empty] | GRUPO |  | TOTAL
VOL-15MIN | 398 | 389 | 388 | 353.5 | 358 | 369 | 350 | 390.5 | 345.5 | 357 |  | 351 | 313.5 | 398.5 | 399 | 438 | 410.5 | 388.5 | 364 | 339.5 | 335.5 | 361.5 | 374.5 | 398.5 | 394 | 403.5 | 413 | 439 | 447.5 | 456.5 | 444 | 0 | 0 | 0 | 0 | 0 | 0 | 0 | 0
VOL-HORA |  |  |  | 1528.5 | 1488.5 | 1468.5 | 1430.5 | 1467.5 | 1455 | 1443 |  |  |  |  | 1462 | 1549 | 1646 | 1636 | 1601 | 1502.5 | 1427.5 | 1400.5 | 1411 | 1470 | 1528.5 | 1570.5 | 1609 |  |  |  | 1787 | 1348 | 900.5 | 444 | 0 | 0 | 0 | 0 | 0
s
Constru eñales
S.A.