## G-1
SDB
Formato Nº 4: VOLUMEN DE ARRIBOS
CONTRATO No. : |  |  |  | DE OBRA
DIRECCIÓN : |  |  | CALLE 37 X CARRERA 44 |  |  |  |  | CRUCE No. : |  |  | 2120 |  |  |  | GRUPO No. : |  |  | 1 (N-S)
AFORADOR : |  |  | GEOVANNIS GONZALEZ |  |  |  |  | No. CARRILES : |  |  | 2 |  |  |  | FECHA : |  |  | 2020-12-01
HORAS | VEHÍCULOS |  |  |  | TOTAL V. Eq. | TOTAL V. Eq/H | HORAS | VEHÍCULOS |  |  |  | TOTAL V. Eq. | TOTAL V. Eq/H | HORAS | VEHÍCULOS |  |  |  | TOTAL V. Eq. | TOTAL V. Eq/H
| M | A | B | C |  |  |  | M | A | B | C |  |  |  | M | A | B | C
7:30 7:45 | 5 | 34 | 12 | 4 | 70.5 |  | 11:45 12:00 | 0 | 34 | 13 | 10 | 85 | 268 | 16:00 16:15 | 2 | 29 | 6 | 5 | 54.5
7:45 8:00 | 3 | 40 | 11 | 2 | 68.5 |  | 12:00 12:15 | 2 | 39 | 8 | 4 | 66 | 290 | 16:15 16:30 | 1 | 30 | 7 | 6 | 59.5
8:00 8:15 | 3 | 40 | 10 | 3 | 69 |  | 12:15 12:30 | 1 | 37 | 15 | 5 | 80 | 288 | 16:30 16:45 | 3 | 33 | 9 | 5 | 65
8:15 8:30 | 2 | 44 | 9 | 4 | 73 | 281 | 12:30 12:45 | 3 | 32 | 10 | 1 | 56 | 287 | 16:45 17:00 | 2 | 39 | 8 | 3 | 63.5 | 242.5 |  | 241
8:30 8:45 | 4 | 53 | 12 | 4 | 89 | 299.5 | 12:45 13:00 | 1 | 35 | 9 | 1 | 56 | 258 | 17:00 17:15 |  |  |  |  | 0 | 188 |  | 250
8:45 9:00 | 0 | 50 | 13 | 2 | 81 | 312 | 13:00 13:15 | 2 | 32 | 4 | 2 | 46 | 238 | 17:15 17:30 |  |  |  |  | 0 | 128.5 |  | 262
9:00 9:15 | 3 | 40 | 17 | 3 | 83 | 326 | 13:15 13:30 | 1 | 30 | 3 | 1 | 39 | 197 | 17:30 17:45 |  |  |  |  | 0 | 63.5 |  | 270.5
9:15 9:30 | 1 | 47 | 11 | 3 | 77 | 330 | 13:30 13:45 | 0 | 20 | 3 | 2 | 31 | 172 | 17:45 18:00 |  |  |  |  | 0 | 0 |  | 289.5
9:30 9:45 | 2 | 32 | 10 | 5 | 65.5 | 306.5 | 13:45 14:00 | 0 | 3 | 2 | 1 | 9.5 | 125.5 | 18:00 18:15 |  |  |  |  | 0 | 0 |  | 291
9:45 10:00 | 1 | 50 | 11 | 2 | 77.5 | 303 | 14:00 14:15 | 0 | 7 | 10 | 2 | 32 | 111.5 | 18:15 18:30 |  |  |  |  | 0 | 0 |  | 294
11:00 11:15 | 3 | 30 | 5 | 1 | 44 |  | 14:15 14:30 | 0 | 18 | 8 | 2 | 39 | 111.5 | 18:30 18:45 |  |  |  |  | 0 | 0 |  | 299
11:15 11:30 | 4 | 50 | 10 | 4 | 82 |  | 14:30 14:45 | 1 | 27 | 5 | 2 | 42.5 | 123 | 18:45 19:00 |  |  |  |  | 0 | 0 |  | 299.5
11:30 11:45 | 0 | 34 | 9 | 2 | 57 |  | 14:45 15:00 | 1 | 27 | 10 | 1 | 50 | 163.5
MAÑANA |  | VOLUMEN MÁX = |  |  |  | 330 | MEDIO DÍA |  | VOLUMEN MÁX = |  |  |  | 290 | TARDE |  | VOLUMEN MÁX = |  |  |  | 242.5
|  | HORA MAX VOL |  |  | 8:30 - 9:30 |  |  |  | HORA MAX VOL |  |  | 11:15 - 12:15 |  |  |  | HORA MAX VOL |  |  | 16:00 - 17:00
OBSERVACIONES:
11:00 11:15
11:15 11:30
11:30 11:45
11:45 12:00
12:00 12:15
12:15 12:30
12:30 12:45
12:45 13:00
13:00 13:15
13:15 13:30
13:30 13:45
13:45 14:00
14:00 14:15
14:15 14:30
14:30 14:45
14:45 15:00

## G-3
SDB
Formato Nº 4: VOLUMEN DE ARRIBOS
CONTRATO No. : |  |  |  | DE OBRA
DIRECCIÓN : |  |  | CALLE 37 X CARRERA 44 |  |  |  |  | CRUCE No. : |  |  | 2120 |  |  |  | GRUPO No. : |  |  | 3 (OCC-OR)
AFORADOR : |  |  | IVAN FONSECA |  |  |  |  | No. CARRILES : |  |  | 4 |  |  |  | FECHA : |  |  | 2020-12-01
HORAS | VEHÍCULOS |  |  |  | TOTAL V. Eq. | TOTAL V. Eq/H | HORAS | VEHÍCULOS |  |  |  | TOTAL V. Eq. | TOTAL V. Eq/H | HORAS | VEHÍCULOS |  |  |  | TOTAL V. Eq. | TOTAL V. Eq/H
| M | A | B | C |  |  |  | M | A | B | C |  |  |  | M | A | B | C
7:30 7:45 | 10 | 179 | 43 | 0 | 270 |  | 11:45 12:00 | 0 | 102 | 35 | 3 | 179.5 | 785 | 16:00 16:15 | 4 | 118 | 35 | 4 | 200 |  |  |  | 11:15 - 12:15 | 803.5
7:45 8:00 | 13 | 167 | 48 | 0 | 269.5 |  | 12:00 12:15 | 2 | 79 | 23 | 1 | 128.5 | 728.5 | 16:15 16:30 | 2 | 105 | 29 | 6 | 179 |  |  |  | 13:45 - 14:45 | 804.5
8:00 8:15 | 8 | 192 | 58 | 0 | 312 |  | 12:15 12:30 | 0 | 84 | 31 | 4 | 156 | 644.5 | 16:30 16:45 | 3 | 89 | 28 | 3 | 154 |  |  |  | 11:00 - 12:00 | 810
8:15 8:30 | 7 | 201 | 45 | 6 | 309.5 | 1161 | 12:30 12:45 | 7 | 126 | 49 | 2 | 232.5 | 696.5 | 16:45 17:00 | 5 | 96 | 21 | 1 | 143 | 676 | 8:00 - 9:00 | 917 | 12:30 - 13:30 | 810.5 | 16:00 - 17:00 | 0
8:30 8:45 | 8 | 147 | 53 | 3 | 264.5 | 1155.5 | 12:45 13:00 | 4 | 113 | 44 | 1 | 205.5 | 722.5 | 17:00 17:15 |  |  |  |  | 0 | 476 | 8:30 - 9:30 | 927.5 | 12:00 - 13:00 | 813 | 16:15 - 17:15 | 0
8:45 9:00 | 3 | 177 | 38 | 6 | 269.5 | 1155.5 | 13:00 13:15 | 5 | 101 | 42 | 2 | 192.5 | 786.5 | 17:15 17:30 |  |  |  |  | 0 | 297 | 7:45 - 8:45 | 941.5 | 12:15 - 13:15 | 813.5 | 16:30 - 17:30 | 0
9:00 9:15 | 13 | 184 | 50 | 2 | 295.5 | 1139 | 13:15 13:30 | 2 | 100 | 39 | 1 | 181.5 | 812 | 17:30 17:45 |  |  |  |  | 0 | 143 | 7:30 - 8:30 | 942 | 14:00 - 15:00 | 814 | 16:45 - 17:45 | 0
9:15 9:30 | 6 | 180 | 45 | 3 | 280.5 | 1110 | 13:30 13:45 | 0 | 97 | 36 | 1 | 171.5 | 751 | 17:45 18:00 |  |  |  |  | 0 | 0 | 8:15 - 9:15 | 946 | 11:45 - 12:45 | 816.5 | 17:00 - 18:00 | 0
9:30 9:45 | 4 | 171 | 54 | 5 | 293.5 | 1139 | 13:45 14:00 | 0 | 83 | 31 | 0 | 145 | 690.5 | 18:00 18:15 |  |  |  |  | 0 | 0 | 8:45 - 9:45 | 963 | 11:30 - 12:30 | 817.5 | 17:15 - 18:15 | 0
9:45 10:00 | 7 | 149 | 45 | 8 | 262.5 | 1132 | 14:00 14:15 | 1 | 38 | 27 | 3 | 100 | 598 | 18:15 18:30 |  |  |  |  | 0 | 0 | 9:00 - 10:00 | 967 | 13:15 - 14:15 | 826 | 17:30 - 18:30 | 0
11:00 11:15 | 4 | 110 | 34 | 2 | 185 |  | 14:15 14:30 | 1 | 109 | 29 | 3 | 175 | 591.5 | 18:30 18:45 |  |  |  |  | 0 | 0 |  |  | 13:30 - 14:30 | 830 | 17:45 - 18:45 | 0
11:15 11:30 | 11 | 128 | 47 | 5 | 240 |  | 14:30 14:45 | 3 | 81 | 22 | 1 | 129 | 549 | 18:45 19:00 |  |  |  |  | 0 | 0 |  |  | 12:45 - 13:45 | 839.5 | 18:00 - 19:00 | 0
11:30 11:45 | 6 | 94 | 38 | 3 | 180.5 |  | 14:45 15:00 | 1 | 61 | 21 | 3 | 111 | 515 | [9 empty] | 13:00 - 14:00 | 845.5
MAÑANA |  | VOLUMEN MÁX = |  |  |  | 1161 | MEDIO DÍA |  | VOLUMEN MÁX = |  |  |  | 812 | TARDE |  | VOLUMEN MÁX = |  |  |  | 676
|  | HORA MAX VOL |  |  | 7:30 - 8:30 |  |  |  | HORA MAX VOL |  |  | 12:30 - 13:30 |  |  |  | HORA MAX VOL |  |  | 16:00 - 17:00 |  |  |  | HORA MAX VOL
OBSERVACIONES:
11:00 11:15
11:15 11:30
11:30 11:45
11:45 12:00
12:00 12:15
12:15 12:30
12:30 12:45
12:45 13:00
13:00 13:15
13:15 13:30
13:30 13:45
13:45 14:00
14:00 14:15
14:15 14:30
14:30 14:45
14:45 15:00

## G-Totales
SDB
Formato Nº 7: VOLUMEN DE ARRIBOS TOTAL DE LA INTERSECCIÓN
CONTRATO No. : |  |  |  | DE OBRA
DIRECCIÓN : |  |  | CALLE 37 X CARRERA 44 |  |  |  |  | CRUCE No. : |  |  | 2120 |  |  |  | FECHA : |  |  | 2020-12-01
HORAS | VEHÍCULOS |  |  |  | TOTAL V. Eq. | TOTAL V. Eq/H | HORAS | VEHÍCULOS |  |  |  | TOTAL V. Eq. | TOTAL V. Eq/H | HORAS | VEHÍCULOS |  |  |  | TOTAL V. Eq. | TOTAL V. Eq/H
| M | A | B | C |  |  |  | M | A | B | C |  |  |  | M | A | B | C
7:30 7:45 | 15 | 213 | 55 | 4 | 340.5 |  | 11:45 12:00 | 0 | 136 | 48 | 13 | 264.5 | 1053 | 16:00 16:15 | 6 | 147 | 41 | 9 | 254.5 |  |  |  | 12:00 - 13:00 | 1745.5
7:45 8:00 | 16 | 207 | 59 | 2 | 338 |  | 12:00 12:15 | 4 | 118 | 31 | 5 | 194.5 | 1018.5 | 16:15 16:30 | 3 | 135 | 36 | 12 | 238.5 |  |  |  | 12:30 - 13:30 | 1755
8:00 8:15 | 11 | 232 | 68 | 3 | 381 |  | 12:15 12:30 | 1 | 121 | 46 | 9 | 236 | 932.5 | 16:30 16:45 | 6 | 122 | 37 | 8 | 219 |  |  |  | 12:15 - 13:15 | 1763.5
8:15 8:30 | 9 | 245 | 54 | 10 | 382.5 | 1442 | 12:30 12:45 | 10 | 158 | 59 | 3 | 288.5 | 983.5 | 16:45 17:00 | 7 | 135 | 29 | 4 | 206.5 | 918.5 | 8:30 - 9:30 | 2015.5 | 12:45 - 13:45 | 1769 | 16:00 - 17:00 | 0
8:30 8:45 | 12 | 200 | 65 | 7 | 353.5 | 1455 | 12:45 13:00 | 5 | 148 | 53 | 2 | 261.5 | 980.5 | 17:00 17:15 | 0 | 0 | 0 | 0 | 0 | 664 | 9:00 - 10:00 | 2044.5 | 11:30 - 12:30 | 1803.5 | 16:15 - 17:15 | 0
8:45 9:00 | 3 | 227 | 51 | 8 | 350.5 | 1467.5 | 13:00 13:15 | 7 | 133 | 46 | 4 | 238.5 | 1024.5 | 17:15 17:30 | 0 | 0 | 0 | 0 | 0 | 425.5 | 8:45 - 9:45 | 2047 | 11:15 - 12:15 | 1810.5 | 16:30 - 17:30 | 0
9:00 9:15 | 16 | 224 | 67 | 5 | 378.5 | 1465 | 13:15 13:30 | 3 | 130 | 42 | 2 | 220.5 | 1009 | 17:30 17:45 | 0 | 0 | 0 | 0 | 0 | 206.5 | 8:15 - 9:15 | 2067.5 | 11:45 - 12:45 | 1832 | 16:45 - 17:45 | 0
9:15 9:30 | 7 | 227 | 56 | 6 | 357.5 | 1440 | 13:30 13:45 | 0 | 117 | 39 | 3 | 202.5 | 923 | 17:45 18:00 | 0 | 0 | 0 | 0 | 0 | 0 | 8:00 - 9:00 | 2079.5 | 11:00 - 12:00 | 1838.5 | 17:00 - 18:00 | 0
9:30 9:45 | 6 | 203 | 64 | 10 | 359 | 1445.5 | 13:45 14:00 | 0 | 86 | 33 | 1 | 154.5 | 816 | 18:00 18:15 | 0 | 0 | 0 | 0 | 0 | 0 | 7:45 - 8:45 | 2112.5 | 13:15 - 14:15 | 1862.5 | 17:15 - 18:15 | 0
9:45 10:00 | 8 | 199 | 56 | 10 | 340 | 1435 | 14:00 14:15 | 1 | 45 | 37 | 5 | 132 | 709.5 | 18:15 18:30 | 0 | 0 | 0 | 0 | 0 | 0 | 7:30 - 8:30 | 2147.5 | 13:00 - 14:00 | 1876.5 | 17:30 - 18:30 | 0
11:00 11:15 | 7 | 140 | 39 | 3 | 229 |  | 14:15 14:30 | 1 | 127 | 37 | 5 | 214 | 703 | 18:30 18:45 | 0 | 0 | 0 | 0 | 0 | 0 |  |  | 13:30 - 14:30 | 1888.5 | 17:45 - 18:45 | 0
11:15 11:30 | 15 | 178 | 57 | 9 | 322 |  | 14:30 14:45 | 4 | 108 | 27 | 3 | 171.5 | 672 | 18:45 19:00 | 0 | 0 | 0 | 0 | 0 | 0 |  |  | 13:45 - 14:45 | 1896 | 18:00 - 19:00 | 0
11:30 11:45 | 6 | 128 | 47 | 5 | 237.5 |  | 14:45 15:00 | 2 | 88 | 31 | 4 | 161 | 678.5 | [9 empty] | 14:00 - 15:00 | 1946
MAÑANA |  | VOLUMEN MÁX = |  |  |  | 1467.5 | MEDIO DÍA |  | VOLUMEN MÁX = |  |  |  | 1053 | TARDE |  | VOLUMEN MÁX = |  |  |  | 918.5
|  | HORA MAX VOL |  |  | 8:00 - 9:00 |  |  |  | HORA MAX VOL |  |  | 11:00 - 12:00 |  |  |  | HORA MAX VOL |  |  | 16:00 - 17:00 |  |  |  | HORA MAX VOL
OBSERVACIONES:
11:00 11:15
11:15 11:30
11:30 11:45
11:45 12:00
12:00 12:15
12:15 12:30
12:30 12:45
12:45 13:00
13:00 13:15
13:15 13:30
13:30 13:45
13:45 14:00
14:00 14:15
14:15 14:30
14:30 14:45
14:45 15:00

## DIRECCIONALIDAD
SDB
Formato Nº 5: Volumen vehicular direccional
CONTRATO No.: |  | DE OBRA
DIRECCIÓN : |  | CALLE 37 X CARRERA 44 |  |  |  |  | CRUCE No. : | 2120
AFORADOR: |  | JULIO VASQUEZ |  |  |  |  | FECHA : | 2020-12-01
GRUPO No. | No. CARRILES | PERIODO | MOVIMIENTO | MOTOS | AUTOS | BUS | CAMIÓN | TOTAL EQUIVAL. | % DIRECC.
|  |  |  | M | A | B | C
1 (N-S) | 3 |  | IZQUIERDA | 6 | 89 | 9 | 2 | 115 | 25.4989
|  | MAÑANA: | DIRECTOS | 11 | 172 | 58 | 17 | 336 | 74.5011
|  | 07:30 - 08:00 | DERECHA | 0 | 0 | 0 | 0 | 0 | 0,00
|  |  | IZQUIERDA | 7 | 111 | 11 | 7 | 154 | 29.2776
|  | MEDIO DÍA: | DIRECTOS | 7 | 180 | 68 | 21 | 372 | 70.7224
|  | 11:00 - 11:30 | DERECHA | 0 | 0 | 0 | 0 | 0 | 0,00
|  |  | IZQUIERDA | 3 | 29 | 5 | 2 | 45.5 | 39.9123
|  | TARDE: | DIRECTOS | 0 | 30 | 8 | 9 | 68.5 | 60.0877
|  | 17:00 - 17:30 | DERECHA | 0 | 0 | 0 | 0 | 0 | 0,00
2 (S-N) |  |  | IZQUIERDA | 0 | 0 | 0 | 0 | 0 | 0,00
|  | MAÑANA: | DIRECTOS | 0 | 0 | 0 | 0 | 0 | 0,00
|  | 08:00 - 08:30 | DERECHA | 0 | 0 | 0 | 0 | 0 | 0,00
|  |  | IZQUIERDA | 0 | 0 | 0 | 0 | 0 | 0,00
|  | MEDIO DÍA: | DIRECTOS | 0 | 0 | 0 | 0 | 0 | 0,00
|  | 11:30 - 12:00 | DERECHA | 0 | 0 | 0 | 0 | 0 | 0,00
|  |  | IZQUIERDA | 0 | 0 | 0 | 0 | 0 | 0,00
|  | TARDE: | DIRECTOS | 0 | 0 | 0 | 0 | 0 | 0,00
|  | 17:30 - 18:00 | DERECHA | 0 | 0 | 0 | 0 | 0 | 0,00
3 (OCC-OR) | 3 |  | IZQUIERDA | 0 | 0 | 0 | 0 | 0 | 0,00
|  | MAÑANA: | DIRECTOS | 42 | 913 | 249 | 25 | 1494.5 | 90.4935
|  | 08:30 - 09:00 | DERECHA | 6 | 96 | 19 | 8 | 157 | 9.5065
|  |  | IZQUIERDA | 0 | 0 | 0 | 0 | 0 | 0,00
|  | MEDIO DÍA: | DIRECTOS | 6 | 385 | 147 | 11 | 709.5 | 85.3277
|  | 12:00 - 12:30 | DERECHA | 0 | 84 | 19 | 0 | 122 | 14.6723
|  |  | IZQUIERDA | 0 | 0 | 0 | 1 | 2.5 | 0.84175
|  | TARDE: | DIRECTOS | 6 | 155 | 40 | 3 | 245.5 | 82.6599
|  | 18:00 - 18:30 | DERECHA | 2 | 30 | 9 | 0 | 49 | 16.4983
4 (OR-OCC) |  |  | IZQUIERDA | 0 | 0 | 0 | 0 | 0 | 0,00
|  | MAÑANA: | DIRECTOS | 0 | 0 | 0 | 0 | 0 | 0,00
|  | 09:00 - 09:30 | DERECHA | 0 | 0 | 0 | 0 | 0 | 0,00
|  |  | IZQUIERDA | 0 | 0 | 0 | 0 | 0 | 0,00
|  | MEDIO DÍA: | DIRECTOS | 0 | 0 | 0 | 0 | 0 | 0,00
|  | 12:30 - 13:00 | DERECHA | 0 | 0 | 0 | 0 | 0 | 0,00
|  |  | IZQUIERDA | 0 | 0 | 0 | 0 | 0 | 0,00
|  | TARDE: | DIRECTOS | 0 | 0 | 0 | 0 | 0 | 0,00
|  | 18:30 - 19:00 | DERECHA | 0 | 0 | 0 | 0 | 0 | 0,00
OBSERVACIONES:

## DIAGRAMA DE VOL
CONTRATO DE CONCESION DE AMOBLAMIENTO URBANO
SISTEMA DE SEMAFIRIZACION
VOLUMENES VEHICULARES DE INTERSECCION SEMAFORIZADA
CIUDAD |  | BARRANQUILLA | [8 empty] | INTERSECCIÓN |  |  | CALLE 37 X CARRERA 44 | [6 empty] | Nº EXTERNO |  |  | 2120 | [7 empty] | FECHA |  | 2020-12-01
|  |  | MAÑANA | [14 empty] | MEDIO DIA | [13 empty] | TARDE
TIEMPO | 7:45 | 8:00 | 8:15 | 8:30 | 8:45 | 9:00 | 9:15 | 9:30 | 9:45 | 10:00 |  | 11:15 | 11:30 | 11:45 | 12:00 | 12:15 | 12:30 | 12:45 | 13:00 | 13:15 | 13:30 | 13:45 | 14:00 | 14:15 | 14:30 | 14:45 | 15:00 | 16:15 | 16:30 | 16:45 | 17:00 | 17:15 | 17:30 | 17:45 | 18:00 | 18:15 | 18:30 | 18:45 | 19:00 | 7:45 | 8:00 | 8:15 | 8:30 | 8:45 | 9:00 | 9:15 | 9:30 | 9:45 | 10:00 | 11:15 | 11:30 | 11:45 | 12:00 | 12:15 | 12:30 | 12:45 | 13:00 | 13:15 | 13:30 | 13:45 | 14:00 | 14:15 | 14:30 | 14:45 | 15:00 | 16:15 | 16:30 | 16:45 | 17:00 | 17:15 | 17:30 | 17:45 | 18:00 | 18:15 | 18:30 | 18:45 | 19:00
[19 empty] | GRUPO |  | 1 | [21 empty] | 281 | 299.5 | 312 | 326 | 330 | 306.5 | 303 |  |  |  | 268 | 290 | 288 | 287 | 258 | 238 | 197 | 172 | 125.5 | 111.5 | 111.5 | 123 | 163.5 |  |  |  | 242.5 | 188 | 128.5 | 63.5 | 0 | 0 | 0 | 0 | 0
VOL-15MIN | 70.5 | 68.5 | 69 | 73 | 89 | 81 | 83 | 77 | 65.5 | 77.5 |  | 44 | 82 | 57 | 85 | 66 | 80 | 56 | 56 | 46 | 39 | 31 | 9.5 | 32 | 39 | 42.5 | 50 | 54.5 | 59.5 | 65 | 63.5 | 0 | 0 | 0 | 0 | 0 | 0 | 0 | 0
VOL-HORA |  |  |  | 281 | 299.5 | 312 | 326 | 330 | 306.5 | 303 |  |  |  |  | 268 | 290 | 288 | 287 | 258 | 238 | 197 | 172 | 125.5 | 111.5 | 111.5 | 123 | 163.5 |  |  |  | 242.5 | 188 | 128.5 | 63.5 | 0 | 0 | 0 | 0 | 0
MOV DIRC |  | IZQ | 25.5% |  | DIR | 74.5% |  | DER | 0% |  |  |  |  | IZQ | 29.28% |  |  |  | DIR | 70.72% |  |  |  | DER | 0% |  |  |  | IZQ | 39.91% |  |  |  | DIR | 60.09% |  |  | DER | 0%
VOL MAX | 330 | IZQ | 84.1463 |  | DIR | 245.8537 |  | DER | 0 |  |  | 290 |  | IZQ | 84.9049 |  |  |  | DIR | 205.0951 |  |  |  | DER | 0 |  |  | 242.5 | IZQ | 96.7873 |  |  |  | DIR | 145.7127 |  |  | DER | 0
[19 empty] | GRUPO |  | 2
VOL-15MIN | [42 empty] | 0 | 0 | 0 | 0 | 0 | 0 | 0 |  |  |  | 0 | 0 | 0 | 0 | 0 | 0 | 0 | 0 | 0 | 0 | 0 | 0 | 0 |  |  |  | 0 | 0 | 0 | 0 | 0 | 0 | 0 | 0 | 0
VOL-HORA |  |  |  | 0 | 0 | 0 | 0 | 0 | 0 | 0 |  |  |  |  | 0 | 0 | 0 | 0 | 0 | 0 | 0 | 0 | 0 | 0 | 0 | 0 | 0 |  |  |  | 0 | 0 | 0 | 0 | 0 | 0 | 0 | 0 | 0 |  |  |  | 0 | 0 | 0 | 0 | 0 | 0 | 0 |  |  |  | 0 | 0 | 0 | 0 | 0 | 0 | 0 | 0 | 0 | 0 | 0 | 0 | 0 |  |  |  | 0 | 0 | 0 | 0 | 0 | 0 | 0 | 0 | 0
MOV DIRC |  | IZQ | 0% |  | DIR | 0% |  | DER | 0% |  |  |  |  | IZQ | 0% |  |  |  | DIR | 0% |  |  |  | DER | 0% |  |  |  | IZQ | 0% |  |  |  | DIR | 0% |  |  | DER | 0% |  |  |  | 1161 | 1155.5 | 1155.5 | 1139 | 1110 | 1139 | 1132 |  |  |  | 785 | 728.5 | 644.5 | 696.5 | 722.5 | 786.5 | 812 | 751 | 690.5 | 598 | 591.5 | 549 | 515 |  |  |  | 676 | 476 | 297 | 143 | 0 | 0 | 0 | 0 | 0
[19 empty] | GRUPO |  | 3 | [21 empty] | 1442 | 1455 | 1467.5 | 1465 | 1440 | 1445.5 | 1435 |  |  |  | 1053 | 1018.5 | 932.5 | 983.5 | 980.5 | 1024.5 | 1009 | 923 | 816 | 709.5 | 703 | 672 | 678.5 |  |  |  | 918.5 | 664 | 425.5 | 206.5 | 0 | 0 | 0 | 0 | 0
VOL-15MIN | 270 | 269.5 | 312 | 309.5 | 264.5 | 269.5 | 295.5 | 280.5 | 293.5 | 262.5 |  | 185 | 240 | 180.5 | 179.5 | 128.5 | 156 | 232.5 | 205.5 | 192.5 | 181.5 | 171.5 | 145 | 100 | 175 | 129 | 111 | 200 | 179 | 154 | 143 | 0 | 0 | 0 | 0 | 0 | 0 | 0 | 0
VOL-HORA |  |  |  | 1161 | 1155.5 | 1155.5 | 1139 | 1110 | 1139 | 1132 |  |  |  |  | 785 | 728.5 | 644.5 | 696.5 | 722.5 | 786.5 | 812 | 751 | 690.5 | 598 | 591.5 | 549 | 515 |  |  |  | 676 | 476 | 297 | 143 | 0 | 0 | 0 | 0 | 0
MOV DIRC |  | IZQ | 0% |  | DIR | 90.49% |  | DER | 9.507% |  |  |  |  | IZQ | 0% |  |  |  | DIR | 85.33% |  |  |  | DER | 14.67% |  |  |  | IZQ | 0.8418% |  |  |  | DIR | 82.66% |  |  | DER | 16.5%
VOL MAX | 1161 | IZQ | 0 |  | DIR | 1050.6294 |  | DER | 110.3706 |  |  | 812 |  | IZQ | 0 |  |  |  | DIR | 692.8611 |  |  |  | DER | 119.1389 |  |  | 676 | IZQ | 5.6902 |  |  |  | DIR | 558.7811 |  |  | DER | 111.5286
[19 empty] | GRUPO |  | 4
VOL-15MIN
VOL-HORA |  |  |  | 0 | 0 | 0 | 0 | 0 | 0 | 0 |  |  |  |  | 0 | 0 | 0 | 0 | 0 | 0 | 0 | 0 | 0 | 0 | 0 | 0 | 0 |  |  |  | 0 | 0 | 0 | 0 | 0 | 0 | 0 | 0 | 0
MOV DIRC |  | IZQ | 0% |  | DIR | 0% |  | DER | 0% |  |  |  |  | IZQ | 0% |  |  |  | DIR | 0% |  |  |  | DER | 0% |  |  |  | IZQ | 0% |  |  |  | DIR | 0% |  |  | DER | 0%
[19 empty] | GRUPO |  | TOTAL
VOL-15MIN | 340.5 | 338 | 381 | 382.5 | 353.5 | 350.5 | 378.5 | 357.5 | 359 | 340 |  | 229 | 322 | 237.5 | 264.5 | 194.5 | 236 | 288.5 | 261.5 | 238.5 | 220.5 | 202.5 | 154.5 | 132 | 214 | 171.5 | 161 | 254.5 | 238.5 | 219 | 206.5 | 0 | 0 | 0 | 0 | 0 | 0 | 0 | 0
VOL-HORA |  |  |  | 1442 | 1455 | 1467.5 | 1465 | 1440 | 1445.5 | 1435 |  |  |  |  | 1053 | 1018.5 | 932.5 | 983.5 | 980.5 | 1024.5 | 1009 | 923 | 816 | 709.5 | 703 | 672 | 678.5 |  |  |  | 918.5 | 664 | 425.5 | 206.5 | 0 | 0 | 0 | 0 | 0
s
Constru eñales
S.A.