## G-1
SDB
Formato Nº 4: VOLUMEN DE ARRIBOS
CONTRATO No. : |  |  |  | DE OBRA
DIRECCIÓN : |  |  | CALLE 45 X CARRERA 1 |  |  |  |  | CRUCE No. : |  |  | 2401 |  |  |  | GRUPO No. : |  |  | 1 (N-S)
AFORADOR : |  |  | JHONY NAVARRO |  |  |  |  | No. CARRILES : |  |  | 3 |  |  |  | FECHA : |  |  | 2020-12-11
HORAS | VEHÍCULOS |  |  |  | TOTAL V. Eq. | TOTAL V. Eq/H | HORAS | VEHÍCULOS |  |  |  | TOTAL V. Eq. | TOTAL V. Eq/H | HORAS | VEHÍCULOS |  |  |  | TOTAL V. Eq. | TOTAL V. Eq/H
| M | A | B | C |  |  |  | M | A | B | C |  |  |  | M | A | B | C
7:30 7:45 | 20 | 121 | 20 | 4 | 181 |  | 11:45 12:00 | 37 | 193 | 70 | 5 | 364 | 1060 | 16:00 16:15 | 35 | 210 | 19 | 9 | 288
7:45 8:00 | 23 | 114 | 21 | 7 | 185 |  | 12:00 12:15 | 55 | 222 | 12 | 9 | 296 | 1131.5 | 16:15 16:30 | 32 | 214 | 17 | 11 | 291.5
8:00 8:15 | 29 | 128 | 24 | 6 | 205.5 |  | 12:15 12:30 | 66 | 195 | 11 | 13 | 282.5 | 1173 | 16:30 16:45 | 54 | 254 | 21 | 9 | 345.5
8:15 8:30 | 25 | 147 | 21 | 8 | 221.5 | 793 | 12:30 12:45 | 49 | 189 | 18 | 10 | 274.5 | 1217 | 16:45 17:00 | 50 | 263 | 24 | 7 | 353.5 | 1278.5
8:30 8:45 | 25 | 141 | 22 | 5 | 210 | 822 | 12:45 13:00 | 41 | 185 | 14 | 8 | 253.5 | 1106.5 | 17:00 17:15 |  |  |  |  | 0 | 990.5
8:45 9:00 | 30 | 152 | 19 | 7 | 222.5 | 859.5 | 13:00 13:15 | 42 | 182 | 13 | 6 | 244 | 1054.5 | 17:15 17:30 |  |  |  |  | 0 | 699
9:00 9:15 | 23 | 179 | 11 | 7 | 230 | 884 | 13:15 13:30 | 38 | 196 | 11 | 7 | 254.5 | 1026.5 | 17:30 17:45 |  |  |  |  | 0 | 353.5
9:15 9:30 | 10 | 155 | 14 | 8 | 208 | 870.5 | 13:30 13:45 | 40 | 181 | 13 | 10 | 252 | 1004 | 17:45 18:00 |  |  |  |  | 0 | 0
9:30 9:45 | 25 | 180 | 19 | 11 | 258 | 918.5 | 13:45 14:00 | 43 | 196 | 12 | 8 | 261.5 | 1012 | 18:00 18:15 |  |  |  |  | 0 | 0
9:45 10:00 | 35 | 176 | 20 | 10 | 258.5 | 954.5 | 14:00 14:15 | 40 | 181 | 19 | 10 | 264 | 1032 | 18:15 18:30 |  |  |  |  | 0 | 0
11:00 11:15 | 23 | 171 | 11 | 8 | 224.5 |  | 14:15 14:30 | 36 | 209 | 8 | 7 | 260.5 | 1038 | 18:30 18:45 |  |  |  |  | 0 | 0
11:15 11:30 | 25 | 183 | 9 | 11 | 241 |  | 14:30 14:45 | 38 | 202 | 16 | 15 | 290.5 | 1076.5 | 18:45 19:00 |  |  |  |  | 0 | 0
11:30 11:45 | 29 | 174 | 11 | 8 | 230.5 |  | 14:45 15:00 | 31 | 210 | 14 | 5 | 266 | 1081
MAÑANA |  | VOLUMEN MÁX = |  |  |  | 954.5 | MEDIO DÍA |  | VOLUMEN MÁX = |  |  |  | 1217 | TARDE |  | VOLUMEN MÁX = |  |  |  | 1278.5
|  | HORA MAX VOL |  |  | 9:00 - 10:00 |  |  |  | HORA MAX VOL |  |  | 11:45 - 12:45 |  |  |  | HORA MAX VOL |  |  | 16:00 - 17:00
OBSERVACIONES:
11:00 11:15
11:15 11:30
11:30 11:45
11:45 12:00
12:00 12:15
12:15 12:30
12:30 12:45
12:45 13:00
13:00 13:15
13:15 13:30
13:30 13:45
13:45 14:00
14:00 14:15
14:15 14:30
14:30 14:45
14:45 15:00

## G-2
SDB
Formato Nº 4: VOLUMEN DE ARRIBOS
CONTRATO No. : |  |  |  | DE OBRA
DIRECCIÓN : |  |  | CALLE 45 X CARRERA 1 |  |  |  |  | CRUCE No. : |  |  | 2401 |  |  |  | GRUPO No. : |  |  | 2 (S-N)
AFORADOR : |  |  | GEOVANNIS GONZALEZ |  |  |  |  | No. CARRILES : |  |  | 3 |  |  |  | FECHA : |  |  | 2020-12-11
HORAS | VEHÍCULOS |  |  |  | TOTAL V. Eq. | TOTAL V. Eq/H | HORAS | VEHÍCULOS |  |  |  | TOTAL V. Eq. | TOTAL V. Eq/H | HORAS | VEHÍCULOS |  |  |  | TOTAL V. Eq. | TOTAL V. Eq/H
| M | A | B | C |  |  |  | M | A | B | C |  |  |  | M | A | B | C
7:30 7:45 | 82 | 211 | 18 | 7 | 305.5 |  | 11:45 12:00 | 87 | 200 | 7 | 17 | 300 | 1164 | 16:00 16:15 | 60 | 197 | 18 | 7 | 280.5
7:45 8:00 | 91 | 227 | 16 | 9 | 327 |  | 12:00 12:15 | 119 | 192 | 9 | 14 | 304.5 | 1164 | 16:15 16:30 | 83 | 187 | 16 | 8 | 280.5
8:00 8:15 | 106 | 223 | 16 | 14 | 343 |  | 12:15 12:30 | 105 | 202 | 7 | 7 | 286 | 1164.5 | 16:30 16:45 | 95 | 247 | 14 | 14 | 357.5
8:15 8:30 | 55 | 197 | 12 | 16 | 288.5 | 1264 | 12:30 12:45 | 102 | 199 | 6 | 11 | 289.5 | 1180 | 16:45 17:00 | 74 | 170 | 21 | 7 | 266.5 | 1185 |  | 212.5
8:30 8:45 | 115 | 266 | 12 | 14 | 382.5 | 1341 | 12:45 13:00 | 118 | 181 | 7 | 7 | 271.5 | 1151.5 | 17:00 17:15 |  |  |  |  | 0 | 904.5 |  | 226
8:45 9:00 | 116 | 206 | 14 | 18 | 337 | 1351 | 13:00 13:15 | 115 | 180 | 5 | 5 | 260 | 1107 | 17:15 17:30 |  |  |  |  | 0 | 624 |  | 233.5
9:00 9:15 | 128 | 225 | 17 | 13 | 355.5 | 1363.5 | 13:15 13:30 | 101 | 185 | 4 | 8 | 263.5 | 1084.5 | 17:30 17:45 |  |  |  |  | 0 | 266.5 |  | 234
9:15 9:30 | 102 | 192 | 13 | 7 | 286.5 | 1361.5 | 13:30 13:45 | 96 | 187 | 8 | 11 | 278.5 | 1073.5 | 17:45 18:00 |  |  |  |  | 0 | 0 |  | 248
9:30 9:45 | 139 | 246 | 15 | 10 | 370.5 | 1349.5 | 13:45 14:00 | 105 | 187 | 8 | 10 | 280.5 | 1082.5 | 18:00 18:15 |  |  |  |  | 0 | 0 |  | 248
9:45 10:00 | 84 | 210 | 7 | 12 | 296 | 1308.5 | 14:00 14:15 | 227 | 205 | 6 | 5 | 343 | 1165.5 | 18:15 18:30 |  |  |  |  | 0 | 0 |  | 262
11:00 11:15 | 76 | 216 | 9 | 13 | 304.5 |  | 14:15 14:30 | 118 | 219 | 9 | 12 | 326 | 1228 | 18:30 18:45 |  |  |  |  | 0 | 0 |  | 275
11:15 11:30 | 90 | 201 | 6 | 11 | 285.5 |  | 14:30 14:45 | 134 | 171 | 16 | 3 | 277.5 | 1227 | 18:45 19:00 |  |  |  |  | 0 | 0 |  | 276
11:30 11:45 | 73 | 210 | 5 | 7 | 274 |  | 14:45 15:00 | 105 | 224 | 17 | 17 | 353 | 1299.5
MAÑANA |  | VOLUMEN MÁX = |  |  |  | 1363.5 | MEDIO DÍA |  | VOLUMEN MÁX = |  |  |  | 1299.5 | TARDE |  | VOLUMEN MÁX = |  |  |  | 1185
|  | HORA MAX VOL |  |  | 8:15 - 9:15 |  |  |  | HORA MAX VOL |  |  | 14:00 - 15:00 |  |  |  | HORA MAX VOL |  |  | 16:00 - 17:00
OBSERVACIONES:
11:00 11:15
11:15 11:30
11:30 11:45
11:45 12:00
12:00 12:15
12:15 12:30
12:30 12:45
12:45 13:00
13:00 13:15
13:15 13:30
13:30 13:45
13:45 14:00
14:00 14:15
14:15 14:30
14:30 14:45
14:45 15:00

## G-3
SDB
Formato Nº 4: VOLUMEN DE ARRIBOS
CONTRATO No. : |  |  |  | DE OBRA
DIRECCIÓN : |  |  | CALLE 45 X CARRERA 1 |  |  |  |  | CRUCE No. : |  |  | 2401 |  |  |  | GRUPO No. : |  |  | 3 (OCC-OR)
AFORADOR : |  |  | ADOLFREDO FLOREZ |  |  |  |  | No. CARRILES : |  |  | 2 |  |  |  | FECHA : |  |  | 2020-12-11
HORAS | VEHÍCULOS |  |  |  | TOTAL V. Eq. | TOTAL V. Eq/H | HORAS | VEHÍCULOS |  |  |  | TOTAL V. Eq. | TOTAL V. Eq/H | HORAS | VEHÍCULOS |  |  |  | TOTAL V. Eq. | TOTAL V. Eq/H
| M | A | B | C |  |  |  | M | A | B | C |  |  |  | M | A | B | C
7:30 7:45 | 122 | 61 | 9 | 6 | 155 |  | 11:45 12:00 | 136 | 117 | 18 | 5 | 233.5 | 880 | 16:00 16:15 | 134 | 107 | 14 | 5 | 214.5 |  |  |  | 11:15 - 12:15 | 803.5
7:45 8:00 | 131 | 70 | 15 | 5 | 178 |  | 12:00 12:15 | 140 | 109 | 16 | 7 | 228.5 | 900 | 16:15 16:30 | 159 | 94 | 11 | 7 | 213 |  |  |  | 13:45 - 14:45 | 804.5
8:00 8:15 | 150 | 74 | 15 | 2 | 184 |  | 12:15 12:30 | 126 | 84 | 17 | 2 | 186 | 875.5 | 16:30 16:45 | 170 | 113 | 23 | 7 | 261.5 |  |  |  | 11:00 - 12:00 | 810
8:15 8:30 | 153 | 91 | 17 | 3 | 209 | 726 | 12:30 12:45 | 144 | 91 | 24 | 6 | 226 | 874 | 16:45 17:00 | 159 | 121 | 23 | 6 | 261.5 | 950.5 | 8:00 - 9:00 | 917 | 12:30 - 13:30 | 810.5 | 16:00 - 17:00 | 0
8:30 8:45 | 132 | 103 | 13 | 2 | 200 | 771 | 12:45 13:00 | 150 | 102 | 19 | 3 | 222.5 | 863 | 17:00 17:15 |  |  |  |  | 0 | 736 | 8:30 - 9:30 | 927.5 | 12:00 - 13:00 | 813 | 16:15 - 17:15 | 0
8:45 9:00 | 137 | 91 | 15 | 3 | 197 | 790 | 13:00 13:15 | 129 | 111 | 12 | 4 | 209.5 | 844 | 17:15 17:30 |  |  |  |  | 0 | 523 | 7:45 - 8:45 | 941.5 | 12:15 - 13:15 | 813.5 | 16:30 - 17:30 | 0
9:00 9:15 | 130 | 93 | 19 | 3 | 203.5 | 809.5 | 13:15 13:30 | 141 | 102 | 15 | 2 | 207.5 | 865.5 | 17:30 17:45 |  |  |  |  | 0 | 261.5 | 7:30 - 8:30 | 942 | 14:00 - 15:00 | 814 | 16:45 - 17:45 | 0
9:15 9:30 | 134 | 89 | 20 | 4 | 206 | 806.5 | 13:30 13:45 | 115 | 131 | 13 | 2 | 219.5 | 859 | 17:45 18:00 |  |  |  |  | 0 | 0 | 8:15 - 9:15 | 946 | 11:45 - 12:45 | 816.5 | 17:00 - 18:00 | 0
9:30 9:45 | 147 | 125 | 22 | 4 | 252.5 | 859 | 13:45 14:00 | 132 | 122 | 15 | 3 | 225.5 | 862 | 18:00 18:15 |  |  |  |  | 0 | 0 | 8:45 - 9:45 | 963 | 11:30 - 12:30 | 817.5 | 17:15 - 18:15 | 0
9:45 10:00 | 150 | 138 | 16 | 8 | 265 | 927 | 14:00 14:15 | 142 | 115 | 18 | 7 | 239.5 | 892 | 18:15 18:30 |  |  |  |  | 0 | 0 | 9:00 - 10:00 | 967 | 13:15 - 14:15 | 826 | 17:30 - 18:30 | 0
11:00 11:15 | 157 | 92 | 14 | 4 | 208.5 |  | 14:15 14:30 | 156 | 95 | 17 | 3 | 214.5 | 899 | 18:30 18:45 |  |  |  |  | 0 | 0 |  |  | 13:30 - 14:30 | 830 | 17:45 - 18:45 | 0
11:15 11:30 | 169 | 89 | 16 | 2 | 210.5 |  | 14:30 14:45 | 180 | 109 | 21 | 10 | 266 | 945.5 | 18:45 19:00 |  |  |  |  | 0 | 0 |  |  | 12:45 - 13:45 | 839.5 | 18:00 - 19:00 | 0
11:30 11:45 | 149 | 95 | 24 | 4 | 227.5 |  | 14:45 15:00 | 151 | 106 | 17 | 6 | 230.5 | 950.5 | [9 empty] | 13:00 - 14:00 | 845.5
MAÑANA |  | VOLUMEN MÁX = |  |  |  | 927 | MEDIO DÍA |  | VOLUMEN MÁX = |  |  |  | 950.5 | TARDE |  | VOLUMEN MÁX = |  |  |  | 950.5
|  | HORA MAX VOL |  |  | 9:00 - 10:00 |  |  |  | HORA MAX VOL |  |  | 14:00 - 16:00 |  |  |  | HORA MAX VOL |  |  | 16:00 - 17:00 |  |  |  | HORA MAX VOL
OBSERVACIONES:
11:00 11:15
11:15 11:30
11:30 11:45
11:45 12:00
12:00 12:15
12:15 12:30
12:30 12:45
12:45 13:00
13:00 13:15
13:15 13:30
13:30 13:45
13:45 14:00
14:00 14:15
14:15 14:30
14:30 14:45
14:45 15:00

## G-4
SDB
Formato Nº 4: VOLUMEN DE ARRIBOS
CONTRATO No. : |  |  |  | DE OBRA
DIRECCIÓN : |  |  | CALLE 45 X CARRERA 1 |  |  |  |  | CRUCE No. : |  |  | 2401 |  |  |  | GRUPO No. : |  |  | 4(OR-OCC)
AFORADOR : |  |  | JULIO VASQUEZ |  |  |  |  | No. CARRILES : |  |  | 2 |  |  |  | FECHA : |  |  | 2020-12-11
HORAS | VEHÍCULOS |  |  |  | TOTAL V. Eq. | TOTAL V. Eq/H | HORAS | VEHÍCULOS |  |  |  | TOTAL V. Eq. | TOTAL V. Eq/H | HORAS | VEHÍCULOS |  |  |  | TOTAL V. Eq. | TOTAL V. Eq/H
| M | A | B | C |  |  |  | M | A | B | C |  |  |  | M | A | B | C
7:30 7:45 | 131 | 99 | 9 | 5 | 195 |  | 11:45 12:00 | 175 | 122 | 15 | 10 | 264.5 | 842 | 16:00 16:15 | 169 | 87 | 9 | 7 | 207 |  |  |  | 12:45 - 13:45 | 929.5
7:45 8:00 | 200 | 105 | 12 | 7 | 246.5 |  | 12:00 12:15 | 165 | 112 | 8 | 6 | 225.5 | 880.5 | 16:15 16:30 | 199 | 99 | 10 | 5 | 231 |  |  |  | 12:00 - 13:00 | 932.5
8:00 8:15 | 192 | 111 | 12 | 6 | 246 |  | 12:15 12:30 | 189 | 127 | 10 | 4 | 251.5 | 942.5 | 16:30 16:45 | 177 | 109 | 14 | 3 | 233 |  |  |  | 12:30 - 13:30 | 944.5
8:15 8:30 | 119 | 67 | 11 | 6 | 163.5 | 851 | 12:30 12:45 | 178 | 134 | 9 | 6 | 256 | 997.5 | 16:45 17:00 | 220 | 116 | 9 | 5 | 256.5 | 927.5 | 9:00 - 10:00 | 1077.5 | 12:15 - 13:15 | 950 | 16:00 - 17:00 | 0
8:30 8:45 | 178 | 105 | 13 | 5 | 232.5 | 888.5 | 12:45 13:00 | 180 | 127 | 7 | 4 | 241 | 974 | 17:00 17:15 |  |  |  |  | 0 | 720.5 | 8:45 - 9:45 | 1084 | 11:30 - 12:30 | 986 | 16:15 - 17:15 | 0
8:45 9:00 | 185 | 127 | 7 | 10 | 258.5 | 900.5 | 13:00 13:15 | 172 | 122 | 8 | 5 | 236.5 | 985 | 17:15 17:30 |  |  |  |  | 0 | 489.5 | 8:30 - 9:30 | 1088 | 11:15 - 12:15 | 1007 | 16:30 - 17:30 | 0
9:00 9:15 | 212 | 109 | 9 | 7 | 250.5 | 905 | 13:15 13:30 | 164 | 117 | 5 | 3 | 216.5 | 950 | 17:30 17:45 |  |  |  |  | 0 | 256.5 | 8:15 - 9:15 | 1121.5 | 11:45 - 12:45 | 1015.5 | 16:45 - 17:45 | 0
9:15 9:30 | 176 | 120 | 13 | 5 | 246.5 | 988 | 13:30 13:45 | 155 | 111 | 9 | 7 | 224 | 918 | 17:45 18:00 |  |  |  |  | 0 | 0 | 8:00 - 9:00 | 1162.5 | 11:00 - 12:00 | 1028.5 | 17:00 - 18:00 | 0
9:30 9:45 | 169 | 77 | 8 | 8 | 197.5 | 953 | 13:45 14:00 | 161 | 107 | 11 | 5 | 222 | 899 | 18:00 18:15 |  |  |  |  | 0 | 0 | 7:45 - 8:45 | 1171 | 13:00 - 14:00 | 1031 | 17:15 - 18:15 | 0
9:45 10:00 | 191 | 111 | 11 | 6 | 243.5 | 938 | 14:00 14:15 | 164 | 133 | 10 | 6 | 250 | 912.5 | 18:15 18:30 |  |  |  |  | 0 | 0 | 7:30 - 8:30 | 1205.5 | 13:15 - 14:15 | 1036.5 | 17:30 - 18:30 | 0
11:00 11:15 | 129 | 96 | 7 | 5 | 187 |  | 14:15 14:30 | 179 | 151 | 14 | 8 | 288.5 | 984.5 | 18:30 18:45 |  |  |  |  | 0 | 0 |  |  | 13:30 - 14:30 | 1058.5 | 17:45 - 18:45 | 0
11:15 11:30 | 135 | 91 | 8 | 6 | 189.5 |  | 14:30 14:45 | 207 | 133 | 15 | 5 | 279 | 1039.5 | 18:45 19:00 |  |  |  |  | 0 | 0 |  |  | 13:45 - 14:45 | 1091.5 | 18:00 - 19:00 | 0
11:30 11:45 | 157 | 96 | 7 | 5 | 201 |  | 14:45 15:00 | 166 | 115 | 9 | 4 | 226 | 1043.5 | [9 empty] | 14:00 - 15:00 | 1132
MAÑANA |  | VOLUMEN MÁX = |  |  |  | 988 | MEDIO DÍA |  | VOLUMEN MÁX = |  |  |  | 1043.5 | TARDE |  | VOLUMEN MÁX = |  |  |  | 927.5
|  | HORA MAX VOL |  |  | 8:30 - 9:30 |  |  |  | HORA MAX VOL |  |  | 14:00 - 15:00 |  |  |  | HORA MAX VOL |  |  | 16:00 - 17:00 |  |  |  | HORA MAX VOL
OBSERVACIONES:
11:00 11:15
11:15 11:30
11:30 11:45
11:45 12:00
12:00 12:15
12:15 12:30
12:30 12:45
12:45 13:00
13:00 13:15
13:15 13:30
13:30 13:45
13:45 14:00
14:00 14:15
14:15 14:30
14:30 14:45
14:45 15:00

## G-Totales
SDB
Formato Nº 7: VOLUMEN DE ARRIBOS TOTAL DE LA INTERSECCIÓN
CONTRATO No. : |  |  |  | DE OBRA
DIRECCIÓN : |  |  | CALLE 45 X CARRERA 1 |  |  |  |  | CRUCE No. : |  |  | 2401 |  |  |  | FECHA : |  |  | 2020-12-11
HORAS | VEHÍCULOS |  |  |  | TOTAL V. Eq. | TOTAL V. Eq/H | HORAS | VEHÍCULOS |  |  |  | TOTAL V. Eq. | TOTAL V. Eq/H | HORAS | VEHÍCULOS |  |  |  | TOTAL V. Eq. | TOTAL V. Eq/H
| M | A | B | C |  |  |  | M | A | B | C |  |  |  | M | A | B | C
7:30 7:45 | 355 | 492 | 56 | 22 | 836.5 |  | 11:45 12:00 | 435 | 632 | 110 | 37 | 1162 | 3946 | 16:00 16:15 | 398 | 601 | 60 | 28 | 990 |  |  |  | 12:00 - 13:00 | 1745.5
7:45 8:00 | 445 | 516 | 64 | 28 | 936.5 |  | 12:00 12:15 | 479 | 635 | 45 | 36 | 1054.5 | 4076 | 16:15 16:30 | 473 | 594 | 54 | 31 | 1016 |  |  |  | 12:30 - 13:30 | 1755
8:00 8:15 | 477 | 536 | 67 | 28 | 978.5 |  | 12:15 12:30 | 486 | 608 | 45 | 26 | 1006 | 4155.5 | 16:30 16:45 | 496 | 723 | 72 | 33 | 1197.5 |  |  |  | 12:15 - 13:15 | 1763.5
8:15 8:30 | 352 | 502 | 61 | 33 | 882.5 | 3634 | 12:30 12:45 | 473 | 613 | 57 | 33 | 1046 | 4268.5 | 16:45 17:00 | 503 | 670 | 77 | 25 | 1138 | 4341.5 | 8:30 - 9:30 | 2015.5 | 12:45 - 13:45 | 1769 | 16:00 - 17:00 | 0
8:30 8:45 | 450 | 615 | 60 | 26 | 1025 | 3822.5 | 12:45 13:00 | 489 | 595 | 47 | 22 | 988.5 | 4095 | 17:00 17:15 | 0 | 0 | 0 | 0 | 0 | 3351.5 | 9:00 - 10:00 | 2044.5 | 11:30 - 12:30 | 1803.5 | 16:15 - 17:15 | 0
8:45 9:00 | 468 | 576 | 55 | 38 | 1015 | 3901 | 13:00 13:15 | 458 | 595 | 38 | 20 | 950 | 3990.5 | 17:15 17:30 | 0 | 0 | 0 | 0 | 0 | 2335.5 | 8:45 - 9:45 | 2047 | 11:15 - 12:15 | 1810.5 | 16:30 - 17:30 | 0
9:00 9:15 | 493 | 606 | 56 | 30 | 1039.5 | 3962 | 13:15 13:30 | 444 | 600 | 35 | 20 | 942 | 3926.5 | 17:30 17:45 | 0 | 0 | 0 | 0 | 0 | 1138 | 8:15 - 9:15 | 2067.5 | 11:45 - 12:45 | 1832 | 16:45 - 17:45 | 0
9:15 9:30 | 422 | 556 | 60 | 24 | 947 | 4026.5 | 13:30 13:45 | 406 | 610 | 43 | 30 | 974 | 3854.5 | 17:45 18:00 | 0 | 0 | 0 | 0 | 0 | 0 | 8:00 - 9:00 | 2079.5 | 11:00 - 12:00 | 1838.5 | 17:00 - 18:00 | 0
9:30 9:45 | 480 | 628 | 64 | 33 | 1078.5 | 4080 | 13:45 14:00 | 441 | 612 | 46 | 26 | 989.5 | 3855.5 | 18:00 18:15 | 0 | 0 | 0 | 0 | 0 | 0 | 7:45 - 8:45 | 2112.5 | 13:15 - 14:15 | 1862.5 | 17:15 - 18:15 | 0
9:45 10:00 | 460 | 635 | 54 | 36 | 1063 | 4128 | 14:00 14:15 | 573 | 634 | 53 | 28 | 1096.5 | 4002 | 18:15 18:30 | 0 | 0 | 0 | 0 | 0 | 0 | 7:30 - 8:30 | 2147.5 | 13:00 - 14:00 | 1876.5 | 17:30 - 18:30 | 0
11:00 11:15 | 385 | 575 | 41 | 30 | 924.5 |  | 14:15 14:30 | 489 | 674 | 48 | 30 | 1089.5 | 4149.5 | 18:30 18:45 | 0 | 0 | 0 | 0 | 0 | 0 |  |  | 13:30 - 14:30 | 1888.5 | 17:45 - 18:45 | 0
11:15 11:30 | 419 | 564 | 39 | 30 | 926.5 |  | 14:30 14:45 | 559 | 615 | 68 | 33 | 1113 | 4288.5 | 18:45 19:00 | 0 | 0 | 0 | 0 | 0 | 0 |  |  | 13:45 - 14:45 | 1896 | 18:00 - 19:00 | 0
11:30 11:45 | 408 | 575 | 47 | 24 | 933 |  | 14:45 15:00 | 453 | 655 | 57 | 32 | 1075.5 | 4374.5 | [9 empty] | 14:00 - 15:00 | 1946
MAÑANA |  | VOLUMEN MÁX = |  |  |  | 4128 | MEDIO DÍA |  | VOLUMEN MÁX = |  |  |  | 4374.5 | TARDE |  | VOLUMEN MÁX = |  |  |  | 4341.5
|  | HORA MAX VOL |  |  | 9:00 - 10:00 |  |  |  | HORA MAX VOL |  |  | 14:00 - 15:00 |  |  |  | HORA MAX VOL |  |  | 16:00 - 17:00 |  |  |  | HORA MAX VOL
OBSERVACIONES:
11:00 11:15
11:15 11:30
11:30 11:45
11:45 12:00
12:00 12:15
12:15 12:30
12:30 12:45
12:45 13:00
13:00 13:15
13:15 13:30
13:30 13:45
13:45 14:00
14:00 14:15
14:15 14:30
14:30 14:45
14:45 15:00

## DIRECCIONALIDAD
SDB
Formato Nº 5: Volumen vehicular direccional
CONTRATO No.: |  | DE OBRA
DIRECCIÓN : |  | CALLE 45 X CARRERA 1 |  |  |  |  | CRUCE No. : | 2401
AFORADOR: |  | JHONY NAVARRO |  |  |  |  | FECHA : | 2020-12-11
GRUPO No. | No. CARRILES | PERIODO | MOVIMIENTO | MOTOS | AUTOS | BUS | CAMIÓN | TOTAL EQUIVAL. | % DIRECC.
|  |  |  | M | A | B | C
1 (N-S) | 3 |  | IZQUIERDA | 0 | 0 | 0 | 0 | 0 | 0,00
|  | MAÑANA: | DIRECTOS | 61 | 279 | 28 | 12 | 395.5 | 83.4388
|  | 07:30 - 08:00 | DERECHA | 2 | 56 | 7 | 3 | 78.5 | 16.5612
|  |  | IZQUIERDA | 0 | 0 | 0 | 0 | 0 | 0,00
|  | MEDIO DÍA: | DIRECTOS | 65 | 340 | 22 | 14 | 451.5 | 81.1321
|  | 11:00 - 11:30 | DERECHA | 4 | 72 | 8 | 6 | 105 | 18.8679
|  |  | IZQUIERDA | 0 | 0 | 0 | 0 | 0 | 0,00
|  | TARDE: | DIRECTOS | 92 | 407 | 38 | 13 | 561.5 | 80.329
|  | 17:00 - 17:30 | DERECHA | 12 | 110 | 7 | 3 | 137.5 | 19.671
2 (S-N) | 3 |  | IZQUIERDA | 0 | 0 | 0 | 0 | 0 | 0,00
|  | MAÑANA: | DIRECTOS | 102 | 397 | 14 | 23 | 533.5 | 79.3899
|  | 08:00 - 08:30 | DERECHA | 147 | 60 | 0 | 2 | 138.5 | 20.6101
|  |  | IZQUIERDA | 0 | 0 | 0 | 0 | 0 | 0,00
|  | MEDIO DÍA: | DIRECTOS | 103 | 420 | 32 | 13 | 568 | 78.8341
|  | 11:30 - 12:00 | DERECHA | 136 | 75 | 1 | 3 | 152.5 | 21.1659
|  |  | IZQUIERDA | 0 | 0 | 0 | 0 | 0 | 0,00
|  | TARDE: | DIRECTOS | 75 | 262 | 35 | 18 | 414.5 | 79.1031
|  | 17:30 - 18:00 | DERECHA | 94 | 55 | 0 | 3 | 109.5 | 20.8969
3 (OCC-OR) | 2 |  | IZQUIERDA | 0 | 0 | 0 | 0 | 0 | 0,00
|  | MAÑANA: | DIRECTOS | 232 | 177 | 30 | 10 | 378 | 76.4408
|  | 08:30 - 09:00 | DERECHA | 83 | 34 | 13 | 6 | 116.5 | 23.5592
|  |  | IZQUIERDA | 0 | 0 | 0 | 0 | 0 | 0,00
|  | MEDIO DÍA: | DIRECTOS | 245 | 170 | 26 | 8 | 364.5 | 73.4139
|  | 12:00 - 12:30 | DERECHA | 86 | 45 | 12 | 8 | 132 | 26.5861
|  |  | IZQUIERDA | 0 | 0 | 0 | 0 | 0 | 0,00
|  | TARDE: | DIRECTOS | 241 | 193 | 32 | 8 | 397.5 | 76.0038
|  | 18:00 - 18:30 | DERECHA | 88 | 41 | 14 | 5 | 125.5 | 23.9962
4 (OR-OCC) | 2 |  | IZQUIERDA | 0 | 0 | 0 | 0 | 0 | 0,00
|  | MAÑANA: | DIRECTOS | 365 | 189 | 23 | 9 | 440 | 79.9273
|  | 09:00 - 09:30 | DERECHA | 5 | 98 | 0 | 4 | 110.5 | 20.0727
|  |  | IZQUIERDA | 0 | 0 | 0 | 0 | 0 | 0,00
|  | MEDIO DÍA: | DIRECTOS | 369 | 180 | 24 | 5 | 425 | 84.1584
|  | 12:30 - 13:00 | DERECHA | 4 | 68 | 0 | 4 | 80 | 15.8416
|  |  | IZQUIERDA | 0 | 0 | 0 | 0 | 0 | 0,00
|  | TARDE: | DIRECTOS | 393 | 166 | 23 | 6 | 423.5 | 86.5169
|  | 18:30 - 19:00 | DERECHA | 4 | 59 | 0 | 2 | 66 | 13.4831
OBSERVACIONES:

## DIAGRAMA DE VOL
CONTRATO DE CONCESION DE AMOBLAMIENTO URBANO
SISTEMA DE SEMAFIRIZACION
VOLUMENES VEHICULARES DE INTERSECCION SEMAFORIZADA
CIUDAD |  | BARRANQUILLA | [8 empty] | INTERSECCIÓN |  |  | CALLE 45 X CARRERA 1 | [6 empty] | Nº EXTERNO |  |  | 2401 | [7 empty] | FECHA |  | 2020-12-11
|  |  | MAÑANA | [14 empty] | MEDIO DIA | [13 empty] | TARDE
TIEMPO | 7:45 | 8:00 | 8:15 | 8:30 | 8:45 | 9:00 | 9:15 | 9:30 | 9:45 | 10:00 |  | 11:15 | 11:30 | 11:45 | 12:00 | 12:15 | 12:30 | 12:45 | 13:00 | 13:15 | 13:30 | 13:45 | 14:00 | 14:15 | 14:30 | 14:45 | 15:00 | 16:15 | 16:30 | 16:45 | 17:00 | 17:15 | 17:30 | 17:45 | 18:00 | 18:15 | 18:30 | 18:45 | 19:00 | 7:45 | 8:00 | 8:15 | 8:30 | 8:45 | 9:00 | 9:15 | 9:30 | 9:45 | 10:00 | 11:15 | 11:30 | 11:45 | 12:00 | 12:15 | 12:30 | 12:45 | 13:00 | 13:15 | 13:30 | 13:45 | 14:00 | 14:15 | 14:30 | 14:45 | 15:00 | 16:15 | 16:30 | 16:45 | 17:00 | 17:15 | 17:30 | 17:45 | 18:00 | 18:15 | 18:30 | 18:45 | 19:00
[19 empty] | GRUPO |  | 1 | [21 empty] | 793 | 822 | 859.5 | 884 | 870.5 | 918.5 | 954.5 |  |  |  | 1060 | 1131.5 | 1173 | 1217 | 1106.5 | 1054.5 | 1026.5 | 1004 | 1012 | 1032 | 1038 | 1076.5 | 1081 |  |  |  | 1278.5 | 990.5 | 699 | 353.5 | 0 | 0 | 0 | 0 | 0
VOL-15MIN | 181 | 185 | 205.5 | 221.5 | 210 | 222.5 | 230 | 208 | 258 | 258.5 |  | 224.5 | 241 | 230.5 | 364 | 296 | 282.5 | 274.5 | 253.5 | 244 | 254.5 | 252 | 261.5 | 264 | 260.5 | 290.5 | 266 | 288 | 291.5 | 345.5 | 353.5 | 0 | 0 | 0 | 0 | 0 | 0 | 0 | 0
VOL-HORA |  |  |  | 793 | 822 | 859.5 | 884 | 870.5 | 918.5 | 954.5 |  |  |  |  | 1060 | 1131.5 | 1173 | 1217 | 1106.5 | 1054.5 | 1026.5 | 1004 | 1012 | 1032 | 1038 | 1076.5 | 1081 |  |  |  | 1278.5 | 990.5 | 699 | 353.5 | 0 | 0 | 0 | 0 | 0
MOV DIRC |  | IZQ | 0% |  | DIR | 83.44% |  | DER | 16.56% |  |  |  |  | IZQ | 0% |  |  |  | DIR | 81.13% |  |  |  | DER | 18.87% |  |  |  | IZQ | 0% |  |  |  | DIR | 80.33% |  |  | DER | 19.67%
VOL MAX | 954.5 | IZQ | 0 |  | DIR | 796.4235 |  | DER | 158.0765 |  |  | 1217 |  | IZQ | 0 |  |  |  | DIR | 987.3774 |  |  |  | DER | 229.6226 |  |  | 1278.5 | IZQ | 0 |  |  |  | DIR | 1027.0068 |  |  | DER | 251.4932
[19 empty] | GRUPO |  | 2
VOL-15MIN | 305.5 | 327 | 343 | 288.5 | 382.5 | 337 | 355.5 | 286.5 | 370.5 | 296 |  | 304.5 | 285.5 | 274 | 300 | 304.5 | 286 | 289.5 | 271.5 | 260 | 263.5 | 278.5 | 280.5 | 343 | 326 | 277.5 | 353 | 280.5 | 280.5 | 357.5 | 266.5 | 0 | 0 | 0 | 0 | 0 | 0 | 0 | 0 |  |  |  | 1264 | 1341 | 1351 | 1363.5 | 1361.5 | 1349.5 | 1308.5 |  |  |  | 1164 | 1164 | 1164.5 | 1180 | 1151.5 | 1107 | 1084.5 | 1073.5 | 1082.5 | 1165.5 | 1228 | 1227 | 1299.5 |  |  |  | 1185 | 904.5 | 624 | 266.5 | 0 | 0 | 0 | 0 | 0
VOL-HORA |  |  |  | 1264 | 1341 | 1351 | 1363.5 | 1361.5 | 1349.5 | 1308.5 |  |  |  |  | 1164 | 1164 | 1164.5 | 1180 | 1151.5 | 1107 | 1084.5 | 1073.5 | 1082.5 | 1165.5 | 1228 | 1227 | 1299.5 |  |  |  | 1185 | 904.5 | 624 | 266.5 | 0 | 0 | 0 | 0 | 0 |  |  |  | 851 | 888.5 | 900.5 | 905 | 988 | 953 | 938 |  |  |  | 842 | 880.5 | 942.5 | 997.5 | 974 | 985 | 950 | 918 | 899 | 912.5 | 984.5 | 1039.5 | 1043.5 |  |  |  | 927.5 | 720.5 | 489.5 | 256.5 | 0 | 0 | 0 | 0 | 0
MOV DIRC |  | IZQ | 0% |  | DIR | 79.39% |  | DER | 20.61% |  |  |  |  | IZQ | 0% |  |  |  | DIR | 78.83% |  |  |  | DER | 21.17% |  |  |  | IZQ | 0% |  |  |  | DIR | 79.1% |  |  | DER | 20.9% |  |  |  | 726 | 771 | 790 | 809.5 | 806.5 | 859 | 927 |  |  |  | 880 | 900 | 875.5 | 874 | 863 | 844 | 865.5 | 859 | 862 | 892 | 899 | 945.5 | 950.5 |  |  |  | 950.5 | 736 | 523 | 261.5 | 0 | 0 | 0 | 0 | 0
VOL MAX | 1363.5 | IZQ | 0 |  | DIR | 1082.481 |  | DER | 281.019 |  |  | 1299.5 |  | IZQ | 0 |  |  |  | DIR | 1024.4497 |  |  |  | DER | 275.0503 |  |  | 1185 | IZQ | 0 |  |  |  | DIR | 937.3712 |  |  | DER | 247.6288
[19 empty] | GRUPO |  | 3 | [21 empty] | 3634 | 3822.5 | 3901 | 3962 | 4026.5 | 4080 | 4128 |  |  |  | 3946 | 4076 | 4155.5 | 4268.5 | 4095 | 3990.5 | 3926.5 | 3854.5 | 3855.5 | 4002 | 4149.5 | 4288.5 | 4374.5 |  |  |  | 4341.5 | 3351.5 | 2335.5 | 1138 | 0 | 0 | 0 | 0 | 0
VOL-15MIN | 155 | 178 | 184 | 209 | 200 | 197 | 203.5 | 206 | 252.5 | 265 |  | 208.5 | 210.5 | 227.5 | 233.5 | 228.5 | 186 | 226 | 222.5 | 209.5 | 207.5 | 219.5 | 225.5 | 239.5 | 214.5 | 266 | 230.5 | 214.5 | 213 | 261.5 | 261.5 | 0 | 0 | 0 | 0 | 0 | 0 | 0 | 0
VOL-HORA |  |  |  | 726 | 771 | 790 | 809.5 | 806.5 | 859 | 927 |  |  |  |  | 880 | 900 | 875.5 | 874 | 863 | 844 | 865.5 | 859 | 862 | 892 | 899 | 945.5 | 950.5 |  |  |  | 950.5 | 736 | 523 | 261.5 | 0 | 0 | 0 | 0 | 0
MOV DIRC |  | IZQ | 0% |  | DIR | 76.44% |  | DER | 23.56% |  |  |  |  | IZQ | 0% |  |  |  | DIR | 73.41% |  |  |  | DER | 26.59% |  |  |  | IZQ | 0% |  |  |  | DIR | 76% |  |  | DER | 24%
VOL MAX | 927 | IZQ | 0 |  | DIR | 708.6067 |  | DER | 218.3933 |  |  | 950.5 |  | IZQ | 0 |  |  |  | DIR | 697.7991 |  |  |  | DER | 252.7009 |  |  | 950.5 | IZQ | 0 |  |  |  | DIR | 722.4163 |  |  | DER | 228.0837
[19 empty] | GRUPO |  | 4
VOL-15MIN | 195 | 246.5 | 246 | 163.5 | 232.5 | 258.5 | 250.5 | 246.5 | 197.5 | 243.5 |  | 187 | 189.5 | 201 | 264.5 | 225.5 | 251.5 | 256 | 241 | 236.5 | 216.5 | 224 | 222 | 250 | 288.5 | 279 | 226 | 207 | 231 | 233 | 256.5 | 0 | 0 | 0 | 0 | 0 | 0 | 0 | 0
VOL-HORA |  |  |  | 851 | 888.5 | 900.5 | 905 | 988 | 953 | 938 |  |  |  |  | 842 | 880.5 | 942.5 | 997.5 | 974 | 985 | 950 | 918 | 899 | 912.5 | 984.5 | 1039.5 | 1043.5 |  |  |  | 927.5 | 720.5 | 489.5 | 256.5 | 0 | 0 | 0 | 0 | 0
MOV DIRC |  | IZQ | 0% |  | DIR | 79.93% |  | DER | 20.07% |  |  |  |  | IZQ | 0% |  |  |  | DIR | 84.16% |  |  |  | DER | 15.84% |  |  |  | IZQ | 0% |  |  |  | DIR | 86.52% |  |  | DER | 13.48%
VOL MAX | 988 | IZQ | 0 |  | DIR | 789.6821 |  | DER | 198.3179 |  |  | 1043.5 |  | IZQ | 0 |  |  |  | DIR | 878.1931 |  |  |  | DER | 165.3069 |  |  | 927.5 | IZQ | 0 |  |  |  | DIR | 802.4438 |  |  | DER | 125.0562
[19 empty] | GRUPO |  | TOTAL
VOL-15MIN | 836.5 | 936.5 | 978.5 | 882.5 | 1025 | 1015 | 1039.5 | 947 | 1078.5 | 1063 |  | 924.5 | 926.5 | 933 | 1162 | 1054.5 | 1006 | 1046 | 988.5 | 950 | 942 | 974 | 989.5 | 1096.5 | 1089.5 | 1113 | 1075.5 | 990 | 1016 | 1197.5 | 1138 | 0 | 0 | 0 | 0 | 0 | 0 | 0 | 0
VOL-HORA |  |  |  | 3634 | 3822.5 | 3901 | 3962 | 4026.5 | 4080 | 4128 |  |  |  |  | 3946 | 4076 | 4155.5 | 4268.5 | 4095 | 3990.5 | 3926.5 | 3854.5 | 3855.5 | 4002 | 4149.5 | 4288.5 | 4374.5 |  |  |  | 4341.5 | 3351.5 | 2335.5 | 1138 | 0 | 0 | 0 | 0 | 0
s
Constru eñales
S.A.