## G-1
SDB
Formato Nº 4: VOLUMEN DE ARRIBOS
CONTRATO No. : |  |  |  | DE OBRA
DIRECCIÓN : |  |  | CALLE 45 X CARRERA 27 |  |  |  |  | CRUCE No. : |  |  | 4527 |  |  |  | GRUPO No. : |  |  | 1 (N-S)
AFORADOR : |  |  | GEOVANNIS GONZALEZ |  |  |  |  | No. CARRILES : |  |  | 3 |  |  |  | FECHA : |  |  | 2020-12-23
HORAS | VEHÍCULOS |  |  |  | TOTAL V. Eq. | TOTAL V. Eq/H | HORAS | VEHÍCULOS |  |  |  | TOTAL V. Eq. | TOTAL V. Eq/H | HORAS | VEHÍCULOS |  |  |  | TOTAL V. Eq. | TOTAL V. Eq/H
| M | A | B | C |  |  |  | M | A | B | C |  |  |  | M | A | B | C
7:30 7:45 | 4 | 170 | 20 | 3 | 219.5 |  | 11:45 12:00 | 13 | 273 | 6 | 9 | 314 | 1232 | 16:00 16:15 | 5 | 270 | 19 | 7 | 328
7:45 8:00 | 6 | 212 | 24 | 3 | 270.5 |  | 12:00 12:15 | 13 | 261 | 7 | 6 | 296.5 | 1230 | 16:15 16:30 | 7 | 227 | 17 | 7 | 282
8:00 8:15 | 1 | 191 | 20 | 9 | 254 |  | 12:15 12:30 | 11 | 243 | 6 | 9 | 283 | 1212.5 | 16:30 16:45 | 11 | 304 | 19 | 9 | 370
8:15 8:30 | 7 | 203 | 10 | 12 | 256.5 | 1000.5 | 12:30 12:45 | 7 | 275 | 8 | 11 | 322 | 1215.5 | 16:45 17:00 | 16 | 244 | 19 | 15 | 327.5 | 1307.5
8:30 8:45 | 10 | 260 | 17 | 9 | 321.5 | 1102.5 | 12:45 13:00 | 5 | 251 | 6 | 5 | 278 | 1179.5 | 17:00 17:15 |  |  |  |  | 0 | 979.5
8:45 9:00 | 3 | 229 | 14 | 10 | 283.5 | 1115.5 | 13:00 13:15 | 5 | 248 | 5 | 4 | 270.5 | 1153.5 | 17:15 17:30 |  |  |  |  | 0 | 697.5
9:00 9:15 | 3 | 218 | 11 | 9 | 264 | 1125.5 | 13:15 13:30 | 6 | 246 | 4 | 6 | 272 | 1142.5 | 17:30 17:45 |  |  |  |  | 0 | 327.5
9:15 9:30 | 4 | 193 | 11 | 16 | 257 | 1126 | 13:30 13:45 | 7 | 244 | 8 | 5 | 276 | 1096.5 | 17:45 18:00 |  |  |  |  | 0 | 0
9:30 9:45 | 7 | 269 | 12 | 6 | 311.5 | 1116 | 13:45 14:00 | 9 | 256 | 6 | 9 | 295 | 1113.5 | 18:00 18:15 |  |  |  |  | 0 | 0
9:45 10:00 | 4 | 210 | 11 | 5 | 246.5 | 1079 | 14:00 14:15 | 2 | 219 | 7 | 6 | 249 | 1092 | 18:15 18:30 |  |  |  |  | 0 | 0
11:00 11:15 | 10 | 245 | 8 | 13 | 298.5 |  | 14:15 14:30 | 17 | 278 | 3 | 10 | 317.5 | 1137.5 | 18:30 18:45 |  |  |  |  | 0 | 0
11:15 11:30 | 13 | 260 | 7 | 8 | 300.5 |  | 14:30 14:45 | 8 | 236 | 18 | 0 | 276 | 1137.5 | 18:45 19:00 |  |  |  |  | 0 | 0 | 0 | 0 | 0 | 0
11:30 11:45 | 10 | 285 | 7 | 6 | 319 |  | 14:45 15:00 | 5 | 284 | 7 | 10 | 325.5 | 1168
MAÑANA |  | VOLUMEN MÁX = |  |  |  | 1126 | MEDIO DÍA |  | VOLUMEN MÁX = |  |  |  | 1232 | TARDE |  | VOLUMEN MÁX = |  |  |  | 1307.5
|  | HORA MAX VOL |  |  | 8:15 - 9:15 |  |  |  | HORA MAX VOL |  |  | 11:00 - 12:00 |  |  |  | HORA MAX VOL |  |  | 16:00 - 17:00
OBSERVACIONES:
11:00 11:15
11:15 11:30
11:30 11:45
11:45 12:00
12:00 12:15
12:15 12:30
12:30 12:45
12:45 13:00
13:00 13:15
13:15 13:30
13:30 13:45
13:45 14:00
14:00 14:15
14:15 14:30
14:30 14:45
14:45 15:00

## G-2
SDB
Formato Nº 4: VOLUMEN DE ARRIBOS
CONTRATO No. : |  |  |  | DE OBRA
DIRECCIÓN : |  |  | CALLE 45 X CARRERA 27 |  |  |  |  | CRUCE No. : |  |  | 4527 |  |  |  | GRUPO No. : |  |  | 2 (S-N)
AFORADOR : |  |  | ADOLFREDO FLOREZ |  |  |  |  | No. CARRILES : |  |  | 3 |  |  |  | FECHA : |  |  | 2020-12-23
HORAS | VEHÍCULOS |  |  |  | TOTAL V. Eq. | TOTAL V. Eq/H | HORAS | VEHÍCULOS |  |  |  | TOTAL V. Eq. | TOTAL V. Eq/H | HORAS | VEHÍCULOS |  |  |  | TOTAL V. Eq. | TOTAL V. Eq/H
| M | A | B | C |  |  |  | M | A | B | 3 |  |  |  | M | A | B | C
7:30 7:45 | 10 | 310 | 18 | 3 | 358.5 |  | 11:45 12:00 | 6 | 255 | 4 | 5 | 278.5 | 1221 | 16:00 16:15 | 13 | 265 | 14 | 9 | 322
7:45 8:00 | 16 | 345 | 15 | 6 | 398 |  | 12:00 12:15 | 6 | 295 | 8 | 9 | 336.5 | 1260.5 | 16:15 16:30 | 15 | 281 | 13 | 10 | 339.5
8:00 8:15 | 6 | 329 | 16 | 9 | 386.5 |  | 12:15 12:30 | 5 | 303 | 6 | 6 | 332.5 | 1264 | 16:30 16:45 | 10 | 273 | 14 | 8 | 326
8:15 8:30 | 3 | 291 | 13 | 10 | 343.5 | 1486.5 | 12:30 12:45 | 7 | 315 | 8 | 8 | 354.5 | 1302 | 16:45 17:00 | 11 | 291 | 12 | 6 | 335.5 | 1323 |  |  |  |  | 212.5
8:30 8:45 | 7 | 311 | 20 | 6 | 369.5 | 1497.5 | 12:45 13:00 | 12 | 288 | 6 | 5 | 318.5 | 1342 | 17:00 17:15 |  |  |  |  | 0 | 1001 |  |  |  |  | 226
8:45 9:00 | 11 | 304 | 12 | 17 | 376 | 1475.5 | 13:00 13:15 | 10 | 284 | 9 | 7 | 324.5 | 1330 | 17:15 17:30 |  |  |  |  | 0 | 661.5 |  |  |  |  | 233.5
9:00 9:15 | 7 | 313 | 8 | 14 | 367.5 | 1456.5 | 13:15 13:30 | 8 | 281 | 10 | 5 | 317.5 | 1315 | 17:30 17:45 |  |  |  |  | 0 | 335.5 |  |  |  |  | 234
9:15 9:30 | 4 | 349 | 6 | 10 | 388 | 1501 | 13:30 13:45 | 11 | 266 | 11 | 4 | 303.5 | 1264 | 17:45 18:00 |  |  |  |  | 0 | 0 |  |  |  |  | 248
9:30 9:45 | 11 | 343 | 12 | 6 | 387.5 | 1519 | 13:45 14:00 | 10 | 279 | 10 | 8 | 324 | 1269.5 | 18:00 18:15 |  |  |  |  | 0 | 0 |  |  |  |  | 248
9:45 10:00 | 2 | 299 | 10 | 8 | 340 | 1483 | 14:00 14:15 | 8 | 281 | 9 | 9 | 325.5 | 1270.5 | 18:15 18:30 |  |  |  |  | 0 | 0 |  |  |  |  | 262
11:00 11:15 | 3 | 271 | 6 | 5 | 297 |  | 14:15 14:30 | 12 | 330 | 13 | 7 | 379.5 | 1332.5 | 18:30 18:45 |  |  |  |  | 0 | 0 |  |  |  |  | 275
11:15 11:30 | 5 | 286 | 9 | 9 | 329 |  | 14:30 14:45 | 15 | 295 | 13 | 4 | 338.5 | 1367.5 | 18:45 19:00 |  |  |  |  | 0 | 0 | 0 | 0 | 0 | 0 | 276
11:30 11:45 | 1 | 274 | 11 | 8 | 316.5 |  | 14:45 15:00 | 13 | 324 | 16 | 0 | 362.5 | 1406
MAÑANA |  | VOLUMEN MÁX = |  |  |  | 1519 | MEDIO DÍA |  | VOLUMEN MÁX = |  |  |  | 1406 | TARDE |  | VOLUMEN MÁX = |  |  |  | 1323
|  | HORA MAX VOL |  |  | 8:45 - 9:45 |  |  |  | HORA MAX VOL |  |  | 14:00 - 15:00 |  |  |  | HORA MAX VOL |  |  | 16:00 - 17:00
OBSERVACIONES:
11:00 11:15
11:15 11:30
11:30 11:45
11:45 12:00
12:00 12:15
12:15 12:30
12:30 12:45
12:45 13:00
13:00 13:15
13:15 13:30
13:30 13:45
13:45 14:00
14:00 14:15
14:15 14:30
14:30 14:45
14:45 15:00

## G-3
SDB
Formato Nº 4: VOLUMEN DE ARRIBOS
CONTRATO No. : |  |  |  | DE OBRA
DIRECCIÓN : |  |  | CALLE 45 X CARRERA 27 |  |  |  |  | CRUCE No. : |  |  | 4527 |  |  |  | GRUPO No. : |  |  | 3 (OCC-OR)
AFORADOR : |  |  | JHONY NAVARRO |  |  |  |  | No. CARRILES : |  |  | 1 |  |  |  | FECHA : |  |  | 2020-12-23
HORAS | VEHÍCULOS |  |  |  | TOTAL V. Eq. | TOTAL V. Eq/H | HORAS | VEHÍCULOS |  |  |  | TOTAL V. Eq. | TOTAL V. Eq/H | HORAS | VEHÍCULOS |  |  |  | TOTAL V. Eq. | TOTAL V. Eq/H
| M | A | B | C |  |  |  | M | A | B | C |  |  |  | M | A | B | C
7:30 7:45 | 39 | 25 | 5 | 1 | 57 |  | 11:45 12:00 | 49 | 63 | 5 | 7 | 115 | 387.5 | 16:00 16:15 | 44 | 67 | 3 | 4 | 105 |  |  |  |  | 11:15 - 12:15 | 803.5
7:45 8:00 | 43 | 28 | 7 | 3 | 71 |  | 12:00 12:15 | 52 | 73 | 7 | 3 | 120.5 | 426.5 | 16:15 16:30 | 69 | 65 | 4 | 2 | 112.5 |  |  |  |  | 13:45 - 14:45 | 804.5
8:00 8:15 | 54 | 44 | 7 | 3 | 92.5 |  | 12:15 12:30 | 53 | 60 | 5 | 3 | 104 | 437.5 | 16:30 16:45 | 66 | 69 | 2 | 3 | 113.5 |  |  |  |  | 11:00 - 12:00 | 810
8:15 8:30 | 41 | 42 | 5 | 1 | 75 | 295.5 | 12:30 12:45 | 31 | 52 | 3 | 4 | 83.5 | 423 | 16:45 17:00 | 68 | 67 | 4 | 3 | 116.5 | 447.5 |  | 8:00 - 9:00 | 917 | 12:30 - 13:30 | 810.5 | 16:00 - 17:00 | 0
8:30 8:45 | 45 | 54 | 4 | 2 | 89.5 | 328 | 12:45 13:00 | 35 | 50 | 5 | 1 | 80 | 388 | 17:00 17:15 |  |  |  |  | 0 | 342.5 |  | 8:30 - 9:30 | 927.5 | 12:00 - 13:00 | 813 | 16:15 - 17:15 | 0
8:45 9:00 | 30 | 41 | 3 | 1 | 64.5 | 321.5 | 13:00 13:15 | 32 | 48 | 4 | 5 | 84.5 | 352 | 17:15 17:30 |  |  |  |  | 0 | 230 |  | 7:45 - 8:45 | 941.5 | 12:15 - 13:15 | 813.5 | 16:30 - 17:30 | 0
9:00 9:15 | 35 | 58 | 6 | 4 | 97.5 | 326.5 | 13:15 13:30 | 30 | 46 | 2 | 4 | 75 | 323 | 17:30 17:45 |  |  |  |  | 0 | 116.5 |  | 7:30 - 8:30 | 942 | 14:00 - 15:00 | 814 | 16:45 - 17:45 | 0
9:15 9:30 | 28 | 59 | 5 | 2 | 88 | 339.5 | 13:30 13:45 | 30 | 49 | 5 | 1 | 76.5 | 316 | 17:45 18:00 |  |  |  |  | 0 | 0 |  | 8:15 - 9:15 | 946 | 11:45 - 12:45 | 816.5 | 17:00 - 18:00 | 0
9:30 9:45 | 32 | 48 | 6 | 2 | 81 | 331 | 13:45 14:00 | 32 | 46 | 4 | 3 | 77.5 | 313.5 | 18:00 18:15 |  |  |  |  | 0 | 0 |  | 8:45 - 9:45 | 963 | 11:30 - 12:30 | 817.5 | 17:15 - 18:15 | 0
9:45 10:00 | 39 | 56 | 4 | 3 | 91 | 357.5 | 14:00 14:15 | 45 | 54 | 3 | 3 | 90 | 319 | 18:15 18:30 |  |  |  |  | 0 | 0 |  | 9:00 - 10:00 | 967 | 13:15 - 14:15 | 826 | 17:30 - 18:30 | 0
11:00 11:15 | 41 | 48 | 4 | 2 | 81.5 |  | 14:15 14:30 | 52 | 54 | 5 | 2 | 95 | 339 | 18:30 18:45 |  |  |  |  | 0 | 0 |  |  |  | 13:30 - 14:30 | 830 | 17:45 - 18:45 | 0
11:15 11:30 | 44 | 51 | 5 | 4 | 93 |  | 14:30 14:45 | 56 | 53 | 6 | 3 | 100.5 | 363 | 18:45 19:00 |  |  |  |  | 0 | 0 | 0 | 0 | 0 | 0 | 839.5 | 18:00 - 19:00 | 0
11:30 11:45 | 50 | 55 | 4 | 4 | 98 |  | 14:45 15:00 | 33 | 48 | 4 | 5 | 85 | 370.5 | [10 empty] | 13:00 - 14:00 | 845.5
MAÑANA |  | VOLUMEN MÁX = |  |  |  | 357.5 | MEDIO DÍA |  | VOLUMEN MÁX = |  |  |  | 437.5 | TARDE |  | VOLUMEN MÁX = |  |  |  | 447.5
|  | HORA MAX VOL |  |  | 9:00 - 10:00 |  |  |  | HORA MAX VOL |  |  | 11:30 - 12:30 |  |  |  | HORA MAX VOL |  |  | 16:00 - 17:00 |  |  |  |  | HORA MAX VOL
OBSERVACIONES:
11:00 11:15
11:15 11:30
11:30 11:45
11:45 12:00
12:00 12:15
12:15 12:30
12:30 12:45
12:45 13:00
13:00 13:15
13:15 13:30
13:30 13:45
13:45 14:00
14:00 14:15
14:15 14:30
14:30 14:45
14:45 15:00

## G-4
SDB
Formato Nº 4: VOLUMEN DE ARRIBOS
CONTRATO No. : |  |  |  | DE OBRA
DIRECCIÓN : |  |  | CALLE 45 X CARRERA 27 |  |  |  |  | CRUCE No. : |  |  | 4527 |  |  |  | GRUPO No. : |  |  | 4(OR-OCC)
AFORADOR : |  |  | IVAN FONSECA |  |  |  |  | No. CARRILES : |  |  | 1 |  |  |  | FECHA : |  |  | 2020-12-23
HORAS | VEHÍCULOS |  |  |  | TOTAL V. Eq. | TOTAL V. Eq/H | HORAS | VEHÍCULOS |  |  |  | TOTAL V. Eq. | TOTAL V. Eq/H | HORAS | VEHÍCULOS |  |  |  | TOTAL V. Eq. | TOTAL V. Eq/H
| M | A | B | C |  |  |  | M | A | B | C |  |  |  | M | A | B | C
7:30 7:45 | 110 | 67 | 11 | 9 | 166.5 |  | 11:45 12:00 | 58 | 75 | 8 | 3 | 127.5 | 596.5 | 16:00 16:15 | 87 | 78 | 10 | 7 | 159 |  |  |  |  | 12:45 - 13:45 | 929.5
7:45 8:00 | 124 | 75 | 9 | 7 | 172.5 |  | 12:00 12:15 | 64 | 79 | 6 | 1 | 125.5 | 569 | 16:15 16:30 | 71 | 83 | 13 | 4 | 154.5 |  |  |  |  | 12:00 - 13:00 | 932.5
8:00 8:15 | 108 | 63 | 8 | 10 | 158 |  | 12:15 12:30 | 84 | 87 | 8 | 4 | 155 | 559 | 16:30 16:45 | 65 | 87 | 8 | 3 | 143 |  |  |  |  | 12:30 - 13:30 | 944.5
8:15 8:30 | 79 | 71 | 7 | 2 | 129.5 | 626.5 | 12:30 12:45 | 47 | 63 | 10 | 3 | 114 | 522 | 16:45 17:00 | 70 | 98 | 10 | 1 | 155.5 | 612 |  | 9:00 - 10:00 | 1077.5 | 12:15 - 13:15 | 950 | 16:00 - 17:00 | 0
8:30 8:45 | 65 | 80 | 9 | 4 | 140.5 | 600.5 | 12:45 13:00 | 42 | 75 | 8 | 1 | 114.5 | 509 | 17:00 17:15 |  |  |  |  | 0 | 453 |  | 8:45 - 9:45 | 1084 | 11:30 - 12:30 | 986 | 16:15 - 17:15 | 0
8:45 9:00 | 54 | 70 | 7 | 3 | 118.5 | 546.5 | 13:00 13:15 | 48 | 74 | 6 | 2 | 115 | 498.5 | 17:15 17:30 |  |  |  |  | 0 | 298.5 |  | 8:30 - 9:30 | 1088 | 11:15 - 12:15 | 1007 | 16:30 - 17:30 | 0
9:00 9:15 | 68 | 74 | 8 | 4 | 134 | 522.5 | 13:15 13:30 | 43 | 76 | 5 | 1 | 110 | 453.5 | 17:30 17:45 |  |  |  |  | 0 | 155.5 |  | 8:15 - 9:15 | 1121.5 | 11:45 - 12:45 | 1015.5 | 16:45 - 17:45 | 0
9:15 9:30 | 54 | 48 | 10 | 7 | 112.5 | 505.5 | 13:30 13:45 | 52 | 71 | 7 | 5 | 123.5 | 463 | 17:45 18:00 |  |  |  |  | 0 | 0 |  | 8:00 - 9:00 | 1162.5 | 11:00 - 12:00 | 1028.5 | 17:00 - 18:00 | 0
9:30 9:45 | 48 | 55 | 8 | 10 | 120 | 485 | 13:45 14:00 | 74 | 84 | 11 | 4 | 153 | 501.5 | 18:00 18:15 |  |  |  |  | 0 | 0 |  | 7:45 - 8:45 | 1171 | 13:00 - 14:00 | 1031 | 17:15 - 18:15 | 0
9:45 10:00 | 90 | 60 | 9 | 7 | 140.5 | 507 | 14:00 14:15 | 58 | 78 | 9 | 6 | 140 | 526.5 | 18:15 18:30 |  |  |  |  | 0 | 0 |  | 7:30 - 8:30 | 1205.5 | 13:15 - 14:15 | 1036.5 | 17:30 - 18:30 | 0
11:00 11:15 | 74 | 72 | 17 | 4 | 153 |  | 14:15 14:30 | 81 | 43 | 8 | 1 | 102 | 518.5 | 18:30 18:45 |  |  |  |  | 0 | 0 |  |  |  | 13:30 - 14:30 | 1058.5 | 17:45 - 18:45 | 0
11:15 11:30 | 63 | 88 | 19 | 3 | 165 |  | 14:30 14:45 | 84 | 73 | 6 | 3 | 134.5 | 529.5 | 18:45 19:00 |  |  |  |  | 0 | 0 | 0 | 0 | 0 | 0 | 1091.5 | 18:00 - 19:00 | 0
11:30 11:45 | 50 | 89 | 6 | 10 | 151 |  | 14:45 15:00 | 68 | 89 | 9 | 4 | 151 | 527.5 | [10 empty] | 14:00 - 15:00 | 1132
MAÑANA |  | VOLUMEN MÁX = |  |  |  | 626.5 | MEDIO DÍA |  | VOLUMEN MÁX = |  |  |  | 596.5 | TARDE |  | VOLUMEN MÁX = |  |  |  | 612
|  | HORA MAX VOL |  |  | 7:30 - 8:30 |  |  |  | HORA MAX VOL |  |  | 11:00 - 12:00 |  |  |  | HORA MAX VOL |  |  | 16:00 - 17:00 |  |  |  |  | HORA MAX VOL
OBSERVACIONES:
11:00 11:15
11:15 11:30
11:30 11:45
11:45 12:00
12:00 12:15
12:15 12:30
12:30 12:45
12:45 13:00
13:00 13:15
13:15 13:30
13:30 13:45
13:45 14:00
14:00 14:15
14:15 14:30
14:30 14:45
14:45 15:00

## G-Totales
SDB
Formato Nº 7: VOLUMEN DE ARRIBOS TOTAL DE LA INTERSECCIÓN
CONTRATO No. : |  |  |  | DE OBRA
DIRECCIÓN : |  |  | CALLE 45 X CARRERA 27 |  |  |  |  | CRUCE No. : |  |  | 4527 |  |  |  | FECHA : |  |  | 2020-12-23
HORAS | VEHÍCULOS |  |  |  | TOTAL V. Eq. | TOTAL V. Eq/H | HORAS | VEHÍCULOS |  |  |  | TOTAL V. Eq. | TOTAL V. Eq/H | HORAS | VEHÍCULOS |  |  |  | TOTAL V. Eq. | TOTAL V. Eq/H
| M | A | B | C |  |  |  | M | A | B | C |  |  |  | M | A | B | C
7:30 7:45 | 163 | 572 | 54 | 16 | 801.5 |  | 11:45 12:00 | 126 | 666 | 23 | 24 | 835 | 3437 | 16:00 16:15 | 149 | 680 | 46 | 27 | 914 |  |  |  | 12:00 - 13:00 | 1745.5
7:45 8:00 | 189 | 660 | 55 | 19 | 912 |  | 12:00 12:15 | 135 | 708 | 28 | 19 | 879 | 3486 | 16:15 16:30 | 162 | 656 | 47 | 23 | 888.5 |  |  |  | 12:30 - 13:30 | 1755
8:00 8:15 | 169 | 627 | 51 | 31 | 891 |  | 12:15 12:30 | 153 | 693 | 25 | 22 | 874.5 | 3473 | 16:30 16:45 | 152 | 733 | 43 | 23 | 952.5 |  |  |  | 12:15 - 13:15 | 1763.5
8:15 8:30 | 130 | 607 | 35 | 25 | 804.5 | 3409 | 12:30 12:45 | 92 | 705 | 29 | 26 | 874 | 3462.5 | 16:45 17:00 | 165 | 700 | 45 | 25 | 935 | 3690 | 8:30 - 9:30 | 2015.5 | 12:45 - 13:45 | 1769 | 16:00 - 17:00 | 0
8:30 8:45 | 127 | 705 | 50 | 21 | 921 | 3528.5 | 12:45 13:00 | 94 | 664 | 25 | 12 | 791 | 3418.5 | 17:00 17:15 | 0 | 0 | 0 | 0 | 0 | 2776 | 9:00 - 10:00 | 2044.5 | 11:30 - 12:30 | 1803.5 | 16:15 - 17:15 | 0
8:45 9:00 | 98 | 644 | 36 | 31 | 842.5 | 3459 | 13:00 13:15 | 95 | 654 | 24 | 18 | 794.5 | 3334 | 17:15 17:30 | 0 | 0 | 0 | 0 | 0 | 1887.5 | 8:45 - 9:45 | 2047 | 11:15 - 12:15 | 1810.5 | 16:30 - 17:30 | 0
9:00 9:15 | 113 | 663 | 33 | 31 | 863 | 3431 | 13:15 13:30 | 87 | 649 | 21 | 16 | 774.5 | 3234 | 17:30 17:45 | 0 | 0 | 0 | 0 | 0 | 935 | 8:15 - 9:15 | 2067.5 | 11:45 - 12:45 | 1832 | 16:45 - 17:45 | 0
9:15 9:30 | 90 | 649 | 32 | 35 | 845.5 | 3472 | 13:30 13:45 | 100 | 630 | 31 | 15 | 779.5 | 3139.5 | 17:45 18:00 | 0 | 0 | 0 | 0 | 0 | 0 | 8:00 - 9:00 | 2079.5 | 11:00 - 12:00 | 1838.5 | 17:00 - 18:00 | 0
9:30 9:45 | 98 | 715 | 38 | 24 | 900 | 3451 | 13:45 14:00 | 125 | 665 | 31 | 24 | 849.5 | 3198 | 18:00 18:15 | 0 | 0 | 0 | 0 | 0 | 0 | 7:45 - 8:45 | 2112.5 | 13:15 - 14:15 | 1862.5 | 17:15 - 18:15 | 0
9:45 10:00 | 135 | 625 | 34 | 23 | 818 | 3426.5 | 14:00 14:15 | 113 | 632 | 28 | 24 | 804.5 | 3208 | 18:15 18:30 | 0 | 0 | 0 | 0 | 0 | 0 | 7:30 - 8:30 | 2147.5 | 13:00 - 14:00 | 1876.5 | 17:30 - 18:30 | 0
11:00 11:15 | 128 | 636 | 35 | 24 | 830 |  | 14:15 14:30 | 162 | 705 | 29 | 20 | 894 | 3327.5 | 18:30 18:45 | 0 | 0 | 0 | 0 | 0 | 0 |  |  | 13:30 - 14:30 | 1888.5 | 17:45 - 18:45 | 0
11:15 11:30 | 125 | 685 | 40 | 24 | 887.5 |  | 14:30 14:45 | 163 | 657 | 43 | 10 | 849.5 | 3397.5 | 18:45 19:00 | 0 | 0 | 0 | 0 | 0 | 0 |  |  | 13:45 - 14:45 | 1896 | 18:00 - 19:00 | 0
11:30 11:45 | 111 | 703 | 28 | 28 | 884.5 |  | 14:45 15:00 | 119 | 745 | 36 | 19 | 924 | 3472 | [9 empty] | 14:00 - 15:00 | 1946
MAÑANA |  | VOLUMEN MÁX = |  |  |  | 3528.5 | MEDIO DÍA |  | VOLUMEN MÁX = |  |  |  | 3486 | TARDE |  | VOLUMEN MÁX = |  |  |  | 3690
|  | HORA MAX VOL |  |  | 7:45 - 8:45 |  |  |  | HORA MAX VOL |  |  | 11:15 - 12:15 |  |  |  | HORA MAX VOL |  |  | 16:00 - 17:00 |  |  |  | HORA MAX VOL
OBSERVACIONES:
11:00 11:15
11:15 11:30
11:30 11:45
11:45 12:00
12:00 12:15
12:15 12:30
12:30 12:45
12:45 13:00
13:00 13:15
13:15 13:30
13:30 13:45
13:45 14:00
14:00 14:15
14:15 14:30
14:30 14:45
14:45 15:00

## DIRECCIONALIDAD
SDB
Formato Nº 5: Volumen vehicular direccional
CONTRATO No.: |  | DE OBRA
DIRECCIÓN : |  | CALLE 45 X CARRERA 27 |  |  |  |  | CRUCE No. : | 4527
AFORADOR: |  | GEOVANNI GONZALEZ |  |  |  |  | FECHA : | 2020-12-23
GRUPO No. | No. CARRILES | PERIODO | MOVIMIENTO | MOTOS | AUTOS | BUS | CAMIÓN | TOTAL EQUIVAL. | % DIRECC.
|  |  |  | M | A | B | C
1 (N-S) | 3 |  | IZQUIERDA | 0 | 0 | 0 | 0 | 0 | 0,00
|  | MAÑANA: | DIRECTOS | 14 | 500 | 20 | 25 | 609.5 | 96.8998
|  | 07:30 - 08:00 | DERECHA | 1 | 19 | 0 | 0 | 19.5 | 3.1002
|  |  | IZQUIERDA | 0 | 0 | 0 | 0 | 0 | 0,00
|  | MEDIO DÍA: | DIRECTOS | 12 | 500 | 19 | 10 | 569 | 96.5225
|  | 11:00 - 11:30 | DERECHA | 1 | 20 | 0 | 0 | 20.5 | 3.4775
|  |  | IZQUIERDA | 0 | 0 | 0 | 0 | 0 | 0,00
|  | TARDE: | DIRECTOS | 25 | 529 | 38 | 22 | 672.5 | 96.4158
|  | 17:00 - 17:30 | DERECHA | 2 | 19 | 0 | 2 | 25 | 3.5842
2 (S-N) | 3 |  | IZQUIERDA | 0 | 0 | 0 | 0 | 0 | 0,00
|  | MAÑANA: | DIRECTOS | 12 | 574 | 18 | 20 | 666 | 95.6897
|  | 08:00 - 08:30 | DERECHA | 0 | 30 | 0 | 0 | 30 | 4.3103
|  |  | IZQUIERDA | 0 | 0 | 0 | 0 | 0 | 0,00
|  | MEDIO DÍA: | DIRECTOS | 24 | 591 | 29 | 4 | 671 | 95.7204
|  | 11:30 - 12:00 | DERECHA | 4 | 28 | 0 | 0 | 30 | 4.2796
|  |  | IZQUIERDA | 0 | 0 | 0 | 0 | 0 | 0,00
|  | TARDE: | DIRECTOS | 18 | 533 | 26 | 13 | 626.5 | 94.709
|  | 17:30 - 18:00 | DERECHA | 3 | 31 | 0 | 1 | 35 | 5.291
3 (OCC-OR) | 1 |  | IZQUIERDA | 0 | 0 | 0 | 0 | 0 | 0,00
|  | MAÑANA: | DIRECTOS | 99 | 67 | 6 | 6 | 143.5 | 76.9437
|  | 08:30 - 09:00 | DERECHA | 0 | 39 | 2 | 0 | 43 | 23.0563
|  |  | IZQUIERDA | 0 | 0 | 0 | 0 | 0 | 0,00
|  | MEDIO DÍA: | DIRECTOS | 86 | 71 | 7 | 7 | 145.5 | 78.4367
|  | 12:00 - 12:30 | DERECHA | 3 | 30 | 3 | 1 | 40 | 21.5633
|  |  | IZQUIERDA | 0 | 0 | 0 | 0 | 0 | 0,00
|  | TARDE: | DIRECTOS | 132 | 91 | 4 | 5 | 177.5 | 77.1739
|  | 18:00 - 18:30 | DERECHA | 2 | 45 | 2 | 1 | 52.5 | 22.8261
4 (OR-OCC) | 1 |  | IZQUIERDA | 0 | 0 | 0 | 0 | 0 | 0,00
|  | MAÑANA: | DIRECTOS | 138 | 122 | 17 | 11 | 252.5 | 93.3457
|  | 09:00 - 09:30 | DERECHA | 0 | 18 | 0 | 0 | 18 | 6.6543
|  |  | IZQUIERDA | 0 | 0 | 0 | 0 | 0 | 0,00
|  | MEDIO DÍA: | DIRECTOS | 150 | 154 | 15 | 5 | 271.5 | 95.0963
|  | 12:30 - 13:00 | DERECHA | 2 | 8 | 0 | 2 | 14 | 4.9037
|  |  | IZQUIERDA | 0 | 0 | 0 | 0 | 0 | 0,00
|  | TARDE: | DIRECTOS | 135 | 136 | 18 | 4 | 249.5 | 92.9236
|  | 18:30 - 19:00 | DERECHA | 0 | 19 | 0 | 0 | 19 | 7.0764
OBSERVACIONES:

## DIAGRAMA DE VOL
CONTRATO DE CONCESION DE AMOBLAMIENTO URBANO
SISTEMA DE SEMAFIRIZACION
VOLUMENES VEHICULARES DE INTERSECCION SEMAFORIZADA
CIUDAD |  | BARRANQUILLA | [8 empty] | INTERSECCIÓN |  |  | CALLE 45 X CARRERA 27 | [6 empty] | Nº EXTERNO |  |  | 4527 | [7 empty] | FECHA |  | 2020-12-23
|  |  | MAÑANA | [14 empty] | MEDIO DIA | [13 empty] | TARDE
TIEMPO | 7:45 | 8:00 | 8:15 | 8:30 | 8:45 | 9:00 | 9:15 | 9:30 | 9:45 | 10:00 |  | 11:15 | 11:30 | 11:45 | 12:00 | 12:15 | 12:30 | 12:45 | 13:00 | 13:15 | 13:30 | 13:45 | 14:00 | 14:15 | 14:30 | 14:45 | 15:00 | 16:15 | 16:30 | 16:45 | 17:00 | 17:15 | 17:30 | 17:45 | 18:00 | 18:15 | 18:30 | 18:45 | 19:00 | 7:45 | 8:00 | 8:15 | 8:30 | 8:45 | 9:00 | 9:15 | 9:30 | 9:45 | 10:00 | 11:15 | 11:30 | 11:45 | 12:00 | 12:15 | 12:30 | 12:45 | 13:00 | 13:15 | 13:30 | 13:45 | 14:00 | 14:15 | 14:30 | 14:45 | 15:00 | 16:15 | 16:30 | 16:45 | 17:00 | 17:15 | 17:30 | 17:45 | 18:00 | 18:15 | 18:30 | 18:45 | 19:00
[19 empty] | GRUPO |  | 1 | [21 empty] | 1000.5 | 1102.5 | 1115.5 | 1125.5 | 1126 | 1116 | 1079 |  |  |  | 1232 | 1230 | 1212.5 | 1215.5 | 1179.5 | 1153.5 | 1142.5 | 1096.5 | 1113.5 | 1092 | 1137.5 | 1137.5 | 1168 |  |  |  | 1307.5 | 979.5 | 697.5 | 327.5 | 0 | 0 | 0 | 0 | 0
VOL-15MIN | 219.5 | 270.5 | 254 | 256.5 | 321.5 | 283.5 | 264 | 257 | 311.5 | 246.5 |  | 298.5 | 300.5 | 319 | 314 | 296.5 | 283 | 322 | 278 | 270.5 | 272 | 276 | 295 | 249 | 317.5 | 276 | 325.5 | 328 | 282 | 370 | 327.5 | 0 | 0 | 0 | 0 | 0 | 0 | 0 | 0
VOL-HORA |  |  |  | 1000.5 | 1102.5 | 1115.5 | 1125.5 | 1126 | 1116 | 1079 |  |  |  |  | 1232 | 1230 | 1212.5 | 1215.5 | 1179.5 | 1153.5 | 1142.5 | 1096.5 | 1113.5 | 1092 | 1137.5 | 1137.5 | 1168 |  |  |  | 1307.5 | 979.5 | 697.5 | 327.5 | 0 | 0 | 0 | 0 | 0
MOV DIRC |  | IZQ | 0% |  | DIR | 96.9% |  | DER | 3.1% |  |  |  |  | IZQ | 0% |  |  |  | DIR | 96.52% |  |  |  | DER | 3.478% |  |  |  | IZQ | 0% |  |  |  | DIR | 96.42% |  |  | DER | 3.584%
VOL MAX | 1126 | IZQ | 0 |  | DIR | 1091.0922 |  | DER | 34.9078 |  |  | 1232 |  | IZQ | 0 |  |  |  | DIR | 1189.1569 |  |  |  | DER | 42.8431 |  |  | 1307.5 | IZQ | 0 |  |  |  | DIR | 1260.6362 |  |  | DER | 46.8638
[19 empty] | GRUPO |  | 2
VOL-15MIN | 358.5 | 398 | 386.5 | 343.5 | 369.5 | 376 | 367.5 | 388 | 387.5 | 340 |  | 297 | 329 | 316.5 | 278.5 | 336.5 | 332.5 | 354.5 | 318.5 | 324.5 | 317.5 | 303.5 | 324 | 325.5 | 379.5 | 338.5 | 362.5 | 322 | 339.5 | 326 | 335.5 | 0 | 0 | 0 | 0 | 0 | 0 | 0 | 0 |  |  |  | 1486.5 | 1497.5 | 1475.5 | 1456.5 | 1501 | 1519 | 1483 |  |  |  | 1221 | 1260.5 | 1264 | 1302 | 1342 | 1330 | 1315 | 1264 | 1269.5 | 1270.5 | 1332.5 | 1367.5 | 1406 |  |  |  | 1323 | 1001 | 661.5 | 335.5 | 0 | 0 | 0 | 0 | 0
VOL-HORA |  |  |  | 1486.5 | 1497.5 | 1475.5 | 1456.5 | 1501 | 1519 | 1483 |  |  |  |  | 1221 | 1260.5 | 1264 | 1302 | 1342 | 1330 | 1315 | 1264 | 1269.5 | 1270.5 | 1332.5 | 1367.5 | 1406 |  |  |  | 1323 | 1001 | 661.5 | 335.5 | 0 | 0 | 0 | 0 | 0 |  |  |  | 626.5 | 600.5 | 546.5 | 522.5 | 505.5 | 485 | 507 |  |  |  | 596.5 | 569 | 559 | 522 | 509 | 498.5 | 453.5 | 463 | 501.5 | 526.5 | 518.5 | 529.5 | 527.5 |  |  |  | 612 | 453 | 298.5 | 155.5 | 0 | 0 | 0 | 0 | 0
MOV DIRC |  | IZQ | 0% |  | DIR | 95.69% |  | DER | 4.31% |  |  |  |  | IZQ | 0% |  |  |  | DIR | 95.72% |  |  |  | DER | 4.28% |  |  |  | IZQ | 0% |  |  |  | DIR | 94.71% |  |  | DER | 5.291% |  |  |  | 295.5 | 328 | 321.5 | 326.5 | 339.5 | 331 | 357.5 |  |  |  | 387.5 | 426.5 | 437.5 | 423 | 388 | 352 | 323 | 316 | 313.5 | 319 | 339 | 363 | 370.5 |  |  |  | 447.5 | 342.5 | 230 | 116.5 | 0 | 0 | 0 | 0 | 0
VOL MAX | 1519 | IZQ | 0 |  | DIR | 1453.5259 |  | DER | 65.4741 |  |  | 1406 |  | IZQ | 0 |  |  |  | DIR | 1345.8288 |  |  |  | DER | 60.1712 |  |  | 1323 | IZQ | 0 |  |  |  | DIR | 1253 |  |  | DER | 70
[19 empty] | GRUPO |  | 3 | [21 empty] | 3409 | 3528.5 | 3459 | 3431 | 3472 | 3451 | 3426.5 |  |  |  | 3437 | 3486 | 3473 | 3462.5 | 3418.5 | 3334 | 3234 | 3139.5 | 3198 | 3208 | 3327.5 | 3397.5 | 3472 |  |  |  | 3690 | 2776 | 1887.5 | 935 | 0 | 0 | 0 | 0 | 0
VOL-15MIN | 57 | 71 | 92.5 | 75 | 89.5 | 64.5 | 97.5 | 88 | 81 | 91 |  | 81.5 | 93 | 98 | 115 | 120.5 | 104 | 83.5 | 80 | 84.5 | 75 | 76.5 | 77.5 | 90 | 95 | 100.5 | 85 | 105 | 112.5 | 113.5 | 116.5 | 0 | 0 | 0 | 0 | 0 | 0 | 0 | 0
VOL-HORA |  |  |  | 295.5 | 328 | 321.5 | 326.5 | 339.5 | 331 | 357.5 |  |  |  |  | 387.5 | 426.5 | 437.5 | 423 | 388 | 352 | 323 | 316 | 313.5 | 319 | 339 | 363 | 370.5 |  |  |  | 447.5 | 342.5 | 230 | 116.5 | 0 | 0 | 0 | 0 | 0
MOV DIRC |  | IZQ | 0% |  | DIR | 76.94% |  | DER | 23.06% |  |  |  |  | IZQ | 0% |  |  |  | DIR | 78.44% |  |  |  | DER | 21.56% |  |  |  | IZQ | 0% |  |  |  | DIR | 77.17% |  |  | DER | 22.83%
VOL MAX | 357.5 | IZQ | 0 |  | DIR | 275.0737 |  | DER | 82.4263 |  |  | 437.5 |  | IZQ | 0 |  |  |  | DIR | 343.1604 |  |  |  | DER | 94.3396 |  |  | 447.5 | IZQ | 0 |  |  |  | DIR | 345.3533 |  |  | DER | 102.1467
[19 empty] | GRUPO |  | 4
VOL-15MIN | 166.5 | 172.5 | 158 | 129.5 | 140.5 | 118.5 | 134 | 112.5 | 120 | 140.5 |  | 153 | 165 | 151 | 127.5 | 125.5 | 155 | 114 | 114.5 | 115 | 110 | 123.5 | 153 | 140 | 102 | 134.5 | 151 | 159 | 154.5 | 143 | 155.5 | 0 | 0 | 0 | 0 | 0 | 0 | 0 | 0
VOL-HORA |  |  |  | 626.5 | 600.5 | 546.5 | 522.5 | 505.5 | 485 | 507 |  |  |  |  | 596.5 | 569 | 559 | 522 | 509 | 498.5 | 453.5 | 463 | 501.5 | 526.5 | 518.5 | 529.5 | 527.5 |  |  |  | 612 | 453 | 298.5 | 155.5 | 0 | 0 | 0 | 0 | 0
MOV DIRC |  | IZQ | 0% |  | DIR | 93.35% |  | DER | 6.654% |  |  |  |  | IZQ | 0% |  |  |  | DIR | 95.1% |  |  |  | DER | 4.904% |  |  |  | IZQ | 0% |  |  |  | DIR | 92.92% |  |  | DER | 7.076%
VOL MAX | 626.5 | IZQ | 0 |  | DIR | 584.8105 |  | DER | 41.6895 |  |  | 596.5 |  | IZQ | 0 |  |  |  | DIR | 567.2496 |  |  |  | DER | 29.2504 |  |  | 612 | IZQ | 0 |  |  |  | DIR | 568.6927 |  |  | DER | 43.3073
[19 empty] | GRUPO |  | TOTAL
VOL-15MIN | 801.5 | 912 | 891 | 804.5 | 921 | 842.5 | 863 | 845.5 | 900 | 818 |  | 830 | 887.5 | 884.5 | 835 | 879 | 874.5 | 874 | 791 | 794.5 | 774.5 | 779.5 | 849.5 | 804.5 | 894 | 849.5 | 924 | 914 | 888.5 | 952.5 | 935 | 0 | 0 | 0 | 0 | 0 | 0 | 0 | 0
VOL-HORA |  |  |  | 3409 | 3528.5 | 3459 | 3431 | 3472 | 3451 | 3426.5 |  |  |  |  | 3437 | 3486 | 3473 | 3462.5 | 3418.5 | 3334 | 3234 | 3139.5 | 3198 | 3208 | 3327.5 | 3397.5 | 3472 |  |  |  | 3690 | 2776 | 1887.5 | 935 | 0 | 0 | 0 | 0 | 0
s
Constru eñales
S.A.