## G-1
SDB
Formato Nº 4: VOLUMEN DE ARRIBOS
CONTRATO No. : |  |  |  | DE OBRA
DIRECCIÓN : |  |  | CALLE 82 X CARRERA 42H |  |  |  |  | CRUCE No. : |  |  | 1349 |  |  |  | GRUPO No. : |  |  | 1 (N-S)
AFORADOR : |  |  | JHONY NAVARRO |  |  |  |  | No. CARRILES : |  |  | 2 |  |  |  | FECHA : |  |  | 2020-09-23
HORAS | VEHÍCULOS |  |  |  | TOTAL V. Eq. | TOTAL V. Eq/H | HORAS | VEHÍCULOS |  |  |  | TOTAL V. Eq. | TOTAL V. Eq/H | HORAS | VEHÍCULOS |  |  |  | TOTAL V. Eq. | TOTAL V. Eq/H
| M | A | B | C |  |  |  | M | A | B | C |  |  |  | M | A | B | C
7:30 7:45 | 31 | 218 | 13 | 1 | 262 |  | 11:45 12:00 | 71 | 205 | 16 | 6 | 287.5 | 1126.5 | 16:00 16:15 | 86 | 174 | 12 | 3 | 248.5
7:45 8:00 | 36 | 225 | 14 | 1 | 273.5 |  | 12:00 12:15 | 73 | 203 | 10 | 5 | 272 | 1110 | 16:15 16:30 | 78 | 222 | 9 | 5 | 291.5
8:00 8:15 | 37 | 207 | 17 | 3 | 267 |  | 12:15 12:30 | 76 | 241 | 13 | 8 | 325 | 1145 | 16:30 16:45 | 80 | 212 | 8 | 6 | 283
8:15 8:30 | 53 | 203 | 15 | 2 | 264.5 | 1067 | 12:30 12:45 | 74 | 195 | 10 | 5 | 264.5 | 1149 | 16:45 17:00 | 84 | 228 | 10 | 4 | 300 | 1123 |  | 241
8:30 8:45 | 41 | 199 | 10 | 3 | 247 | 1052 | 12:45 13:00 | 68 | 180 | 8 | 6 | 245 | 1106.5 | 17:00 17:15 |  |  |  |  | 0 | 874.5 |  | 250
8:45 9:00 | 52 | 199 | 12 | 2 | 254 | 1032.5 | 13:00 13:15 | 62 | 171 | 7 | 4 | 226 | 1060.5 | 17:15 17:30 |  |  |  |  | 0 | 583 |  | 262
9:00 9:15 | 46 | 203 | 12 | 6 | 265 | 1030.5 | 13:15 13:30 | 65 | 165 | 6 | 2 | 214.5 | 950 | 17:30 17:45 |  |  |  |  | 0 | 300 |  | 270.5
9:15 9:30 | 44 | 165 | 10 | 2 | 212 | 978 | 13:30 13:45 | 20 | 159 | 8 | 3 | 192.5 | 878 | 17:45 18:00 |  |  |  |  | 0 | 0 |  | 289.5
9:30 9:45 | 52 | 192 | 13 | 2 | 249 | 980 | 13:45 14:00 | 13 | 146 | 10 | 3 | 180 | 813 | 18:00 18:15 |  |  |  |  | 0 | 0 |  | 291
9:45 10:00 | 53 | 206 | 8 | 3 | 256 | 982 | 14:00 14:15 | 6 | 47 | 8 | 1 | 68.5 | 655.5 | 18:15 18:30 |  |  |  |  | 0 | 0 |  | 294
11:00 11:15 | 66 | 228 | 10 | 3 | 288.5 |  | 14:15 14:30 | 5 | 58 | 6 | 3 | 80 | 521 | 18:30 18:45 |  |  |  |  | 0 | 0 |  | 299
11:15 11:30 | 70 | 224 | 8 | 6 | 290 |  | 14:30 14:45 | 10 | 89 | 6 | 1 | 108.5 | 437 | 18:45 19:00 |  |  |  |  | 0 | 0 |  | 299.5
11:30 11:45 | 61 | 200 | 10 | 4 | 260.5 |  | 14:45 15:00 | 25 | 152 | 12 | 2 | 193.5 | 450.5
MAÑANA |  | VOLUMEN MÁX = |  |  |  | 1067 | MEDIO DÍA |  | VOLUMEN MÁX = |  |  |  | 1149 | TARDE |  | VOLUMEN MÁX = |  |  |  | 1123
|  | HORA MAX VOL |  |  | 7:30 - 8:30 |  |  |  | HORA MAX VOL |  |  | 11:45 - 12:45 |  |  |  | HORA MAX VOL |  |  | 16:00 - 17:00
OBSERVACIONES:
11:00 11:15
11:15 11:30
11:30 11:45
11:45 12:00
12:00 12:15
12:15 12:30
12:30 12:45
12:45 13:00
13:00 13:15
13:15 13:30
13:30 13:45
13:45 14:00
14:00 14:15
14:15 14:30
14:30 14:45
14:45 15:00

## G-3
SDB
Formato Nº 4: VOLUMEN DE ARRIBOS
CONTRATO No. : |  |  |  | DE OBRA
DIRECCIÓN : |  |  | CALLE 82 X CARRERA 42H |  |  |  |  | CRUCE No. : |  |  | 1349 |  |  |  | GRUPO No. : |  |  | 3 (OCC-OR)
AFORADOR : |  |  | JULIO VASQUEZ |  |  |  |  | No. CARRILES : |  |  | 1 |  |  |  | FECHA : |  |  | 2020-09-23
HORAS | VEHÍCULOS |  |  |  | TOTAL V. Eq. | TOTAL V. Eq/H | HORAS | VEHÍCULOS |  |  |  | TOTAL V. Eq. | TOTAL V. Eq/H | HORAS | VEHÍCULOS |  |  |  | TOTAL V. Eq. | TOTAL V. Eq/H
| M | A | B | C |  |  |  | M | A | B | C |  |  |  | M | A | B | C
7:30 7:45 | 7 | 68 | 4 | 0 | 79.5 |  | 11:45 12:00 | 21 | 77 | 6 | 0 | 99.5 | 366.5 | 16:00 16:15 | 35 | 79 | 9 | 2 | 119.5 |  |  |  | 11:15 - 12:15 | 803.5
7:45 8:00 | 10 | 84 | 5 | 1 | 101.5 |  | 12:00 12:15 | 22 | 69 | 4 | 0 | 88 | 372 | 16:15 16:30 | 30 | 82 | 8 | 1 | 115.5 |  |  |  | 13:45 - 14:45 | 804.5
8:00 8:15 | 14 | 91 | 7 | 0 | 112 |  | 12:15 12:30 | 28 | 67 | 7 | 3 | 102.5 | 390.5 | 16:30 16:45 | 27 | 91 | 6 | 1 | 119 |  |  |  | 11:00 - 12:00 | 810
8:15 8:30 | 6 | 87 | 6 | 2 | 107 | 400 | 12:30 12:45 | 23 | 79 | 5 | 1 | 103 | 393 | 16:45 17:00 | 22 | 67 | 13 | 0 | 104 | 458 | 8:00 - 9:00 | 917 | 12:30 - 13:30 | 810.5 | 16:00 - 17:00 | 0
8:30 8:45 | 14 | 74 | 7 | 3 | 102.5 | 423 | 12:45 13:00 | 19 | 62 | 4 | 2 | 84.5 | 378 | 17:00 17:15 |  |  |  |  | 0 | 338.5 | 8:30 - 9:30 | 927.5 | 12:00 - 13:00 | 813 | 16:15 - 17:15 | 0
8:45 9:00 | 15 | 70 | 6 | 3 | 97 | 418.5 | 13:00 13:15 | 18 | 61 | 5 | 2 | 85 | 375 | 17:15 17:30 |  |  |  |  | 0 | 223 | 7:45 - 8:45 | 941.5 | 12:15 - 13:15 | 813.5 | 16:30 - 17:30 | 0
9:00 9:15 | 17 | 80 | 5 | 3 | 106 | 412.5 | 13:15 13:30 | 16 | 59 | 3 | 1 | 75.5 | 348 | 17:30 17:45 |  |  |  |  | 0 | 104 | 7:30 - 8:30 | 942 | 14:00 - 15:00 | 814 | 16:45 - 17:45 | 0
9:15 9:30 | 13 | 78 | 6 | 1 | 99 | 404.5 | 13:30 13:45 | 16 | 55 | 4 | 3 | 78.5 | 323.5 | 17:45 18:00 |  |  |  |  | 0 | 0 | 8:15 - 9:15 | 946 | 11:45 - 12:45 | 816.5 | 17:00 - 18:00 | 0
9:30 9:45 | 23 | 75 | 4 | 2 | 99.5 | 401.5 | 13:45 14:00 | 10 | 44 | 5 | 2 | 64 | 303 | 18:00 18:15 |  |  |  |  | 0 | 0 | 8:45 - 9:45 | 963 | 11:30 - 12:30 | 817.5 | 17:15 - 18:15 | 0
9:45 10:00 | 13 | 91 | 5 | 1 | 110 | 414.5 | 14:00 14:15 | 9 | 49 | 4 | 0 | 61.5 | 279.5 | 18:15 18:30 |  |  |  |  | 0 | 0 | 9:00 - 10:00 | 967 | 13:15 - 14:15 | 826 | 17:30 - 18:30 | 0
11:00 11:15 | 11 | 67 | 5 | 0 | 82.5 |  | 14:15 14:30 | 6 | 42 | 3 | 1 | 53.5 | 257.5 | 18:30 18:45 |  |  |  |  | 0 | 0 |  |  | 13:30 - 14:30 | 830 | 17:45 - 18:45 | 0
11:15 11:30 | 19 | 64 | 4 | 1 | 84 |  | 14:30 14:45 | 4 | 32 | 3 | 0 | 40 | 219 | 18:45 19:00 |  |  |  |  | 0 | 0 |  |  | 12:45 - 13:45 | 839.5 | 18:00 - 19:00 | 0
11:30 11:45 | 23 | 72 | 6 | 2 | 100.5 |  | 14:45 15:00 | 16 | 59 | 5 | 2 | 82 | 237 | [9 empty] | 13:00 - 14:00 | 845.5
MAÑANA |  | VOLUMEN MÁX = |  |  |  | 423 | MEDIO DÍA |  | VOLUMEN MÁX = |  |  |  | 393 | TARDE |  | VOLUMEN MÁX = |  |  |  | 458
|  | HORA MAX VOL |  |  | 7:45 - 8:45 |  |  |  | HORA MAX VOL |  |  | 11:45 - 12:45 |  |  |  | HORA MAX VOL |  |  | 16:00 - 17:00 |  |  |  | HORA MAX VOL
OBSERVACIONES:
11:00 11:15
11:15 11:30
11:30 11:45
11:45 12:00
12:00 12:15
12:15 12:30
12:30 12:45
12:45 13:00
13:00 13:15
13:15 13:30
13:30 13:45
13:45 14:00
14:00 14:15
14:15 14:30
14:30 14:45
14:45 15:00

## G-4
SDB
Formato Nº 4: VOLUMEN DE ARRIBOS
CONTRATO No. : |  |  |  | DE OBRA
DIRECCIÓN : |  |  | CALLE 82 X CARRERA 42H |  |  |  |  | CRUCE No. : |  |  | 1349 |  |  |  | GRUPO No. : |  |  | 4(OR-OCC)
AFORADOR : |  |  | IVAN FONSECA |  |  |  |  | No. CARRILES : |  |  | 1 |  |  |  | FECHA : |  |  | 2020-09-23
HORAS | VEHÍCULOS |  |  |  | TOTAL V. Eq. | TOTAL V. Eq/H | HORAS | VEHÍCULOS |  |  |  | TOTAL V. Eq. | TOTAL V. Eq/H | HORAS | VEHÍCULOS |  |  |  | TOTAL V. Eq. | TOTAL V. Eq/H
| M | A | B | C |  |  |  | M | A | B | C |  |  |  | M | A | B | C
7:30 7:45 | 11 | 47 | 8 | 0 | 68.5 |  | 11:45 12:00 | 17 | 38 | 8 | 3 | 70 | 259.5 | 16:00 16:15 | 7 | 62 | 9 | 2 | 88.5 |  |  |  | 12:45 - 13:45 | 929.5
7:45 8:00 | 9 | 52 | 10 | 0 | 76.5 |  | 12:00 12:15 | 18 | 46 | 8 | 1 | 73.5 | 269.5 | 16:15 16:30 | 13 | 52 | 8 | 0 | 74.5 |  |  |  | 12:00 - 13:00 | 932.5
8:00 8:15 | 16 | 50 | 7 | 0 | 72 |  | 12:15 12:30 | 10 | 40 | 5 | 2 | 60 | 256.5 | 16:30 16:45 | 21 | 69 | 3 | 3 | 93 |  |  |  | 12:30 - 13:30 | 944.5
8:15 8:30 | 8 | 42 | 8 | 0 | 62 | 279 | 12:30 12:45 | 21 | 50 | 5 | 0 | 70.5 | 274 | 16:45 17:00 | 12 | 45 | 9 | 0 | 69 | 325 | 9:00 - 10:00 | 1077.5 | 12:15 - 13:15 | 950 | 16:00 - 17:00 | 0
8:30 8:45 | 14 | 41 | 7 | 1 | 64.5 | 275 | 12:45 13:00 | 15 | 43 | 8 | 0 | 66.5 | 270.5 | 17:00 17:15 |  |  |  |  | 0 | 236.5 | 8:45 - 9:45 | 1084 | 11:30 - 12:30 | 986 | 16:15 - 17:15 | 0
8:45 9:00 | 12 | 33 | 8 | 0 | 55 | 253.5 | 13:00 13:15 | 10 | 42 | 4 | 1 | 57.5 | 254.5 | 17:15 17:30 |  |  |  |  | 0 | 162 | 8:30 - 9:30 | 1088 | 11:15 - 12:15 | 1007 | 16:30 - 17:30 | 0
9:00 9:15 | 13 | 39 | 9 | 2 | 68.5 | 250 | 13:15 13:30 | 9 | 35 | 6 | 2 | 56.5 | 251 | 17:30 17:45 |  |  |  |  | 0 | 69 | 8:15 - 9:15 | 1121.5 | 11:45 - 12:45 | 1015.5 | 16:45 - 17:45 | 0
9:15 9:30 | 9 | 43 | 9 | 0 | 65.5 | 253.5 | 13:30 13:45 | 4 | 24 | 7 | 2 | 45 | 225.5 | 17:45 18:00 |  |  |  |  | 0 | 0 | 8:00 - 9:00 | 1162.5 | 11:00 - 12:00 | 1028.5 | 17:00 - 18:00 | 0
9:30 9:45 | 11 | 44 | 8 | 0 | 65.5 | 254.5 | 13:45 14:00 | 2 | 36 | 4 | 2 | 50 | 209 | 18:00 18:15 |  |  |  |  | 0 | 0 | 7:45 - 8:45 | 1171 | 13:00 - 14:00 | 1031 | 17:15 - 18:15 | 0
9:45 10:00 | 10 | 47 | 9 | 0 | 70 | 269.5 | 14:00 14:15 | 4 | 48 | 8 | 0 | 66 | 217.5 | 18:15 18:30 |  |  |  |  | 0 | 0 | 7:30 - 8:30 | 1205.5 | 13:15 - 14:15 | 1036.5 | 17:30 - 18:30 | 0
11:00 11:15 | 15 | 38 | 9 | 0 | 63.5 |  | 14:15 14:30 | 4 | 53 | 5 | 0 | 65 | 226 | 18:30 18:45 |  |  |  |  | 0 | 0 |  |  | 13:30 - 14:30 | 1058.5 | 17:45 - 18:45 | 0
11:15 11:30 | 13 | 43 | 8 | 3 | 73 |  | 14:30 14:45 | 1 | 25 | 3 | 0 | 31.5 | 212.5 | 18:45 19:00 |  |  |  |  | 0 | 0 |  |  | 13:45 - 14:45 | 1091.5 | 18:00 - 19:00 | 0
11:30 11:45 | 16 | 35 | 5 | 0 | 53 |  | 14:45 15:00 | 10 | 83 | 11 | 3 | 117.5 | 280 | [9 empty] | 14:00 - 15:00 | 1132
MAÑANA |  | VOLUMEN MÁX = |  |  |  | 279 | MEDIO DÍA |  | VOLUMEN MÁX = |  |  |  | 280 | TARDE |  | VOLUMEN MÁX = |  |  |  | 325
|  | HORA MAX VOL |  |  | 7:30 - 8:30 |  |  |  | HORA MAX VOL |  |  | 11:00 - 13:00 |  |  |  | HORA MAX VOL |  |  | 16:00 - 17:00 |  |  |  | HORA MAX VOL
OBSERVACIONES:
11:00 11:15
11:15 11:30
11:30 11:45
11:45 12:00
12:00 12:15
12:15 12:30
12:30 12:45
12:45 13:00
13:00 13:15
13:15 13:30
13:30 13:45
13:45 14:00
14:00 14:15
14:15 14:30
14:30 14:45
14:45 15:00

## G-Totales
SDB
Formato Nº 7: VOLUMEN DE ARRIBOS TOTAL DE LA INTERSECCIÓN
CONTRATO No. : |  |  |  | DE OBRA
DIRECCIÓN : |  |  | CALLE 82 X CARRERA 42H |  |  |  |  | CRUCE No. : |  |  | 1349 |  |  |  | FECHA : |  |  | 2020-09-23
HORAS | VEHÍCULOS |  |  |  | TOTAL V. Eq. | TOTAL V. Eq/H | HORAS | VEHÍCULOS |  |  |  | TOTAL V. Eq. | TOTAL V. Eq/H | HORAS | VEHÍCULOS |  |  |  | TOTAL V. Eq. | TOTAL V. Eq/H
| M | A | B | C |  |  |  | M | A | B | C |  |  |  | M | A | B | C
7:30 7:45 | 49 | 333 | 25 | 1 | 410 |  | 11:45 12:00 | 109 | 320 | 30 | 9 | 457 | 1752.5 | 16:00 16:15 | 128 | 315 | 30 | 7 | 456.5 |  |  |  | 12:00 - 13:00 | 1745.5
7:45 8:00 | 55 | 361 | 29 | 2 | 451.5 |  | 12:00 12:15 | 113 | 318 | 22 | 6 | 433.5 | 1751.5 | 16:15 16:30 | 121 | 356 | 25 | 6 | 481.5 |  |  |  | 12:30 - 13:30 | 1755
8:00 8:15 | 67 | 348 | 31 | 3 | 451 |  | 12:15 12:30 | 114 | 348 | 25 | 13 | 487.5 | 1792 | 16:30 16:45 | 128 | 372 | 17 | 10 | 495 |  |  |  | 12:15 - 13:15 | 1763.5
8:15 8:30 | 67 | 332 | 29 | 4 | 433.5 | 1746 | 12:30 12:45 | 118 | 324 | 20 | 6 | 438 | 1816 | 16:45 17:00 | 118 | 340 | 32 | 4 | 473 | 1906 | 8:30 - 9:30 | 2015.5 | 12:45 - 13:45 | 1769 | 16:00 - 17:00 | 0
8:30 8:45 | 69 | 314 | 24 | 7 | 414 | 1750 | 12:45 13:00 | 102 | 285 | 20 | 8 | 396 | 1755 | 17:00 17:15 | 0 | 0 | 0 | 0 | 0 | 1449.5 | 9:00 - 10:00 | 2044.5 | 11:30 - 12:30 | 1803.5 | 16:15 - 17:15 | 0
8:45 9:00 | 79 | 302 | 26 | 5 | 406 | 1704.5 | 13:00 13:15 | 90 | 274 | 16 | 7 | 368.5 | 1690 | 17:15 17:30 | 0 | 0 | 0 | 0 | 0 | 968 | 8:45 - 9:45 | 2047 | 11:15 - 12:15 | 1810.5 | 16:30 - 17:30 | 0
9:00 9:15 | 76 | 322 | 26 | 11 | 439.5 | 1693 | 13:15 13:30 | 90 | 259 | 15 | 5 | 346.5 | 1549 | 17:30 17:45 | 0 | 0 | 0 | 0 | 0 | 473 | 8:15 - 9:15 | 2067.5 | 11:45 - 12:45 | 1832 | 16:45 - 17:45 | 0
9:15 9:30 | 66 | 286 | 25 | 3 | 376.5 | 1636 | 13:30 13:45 | 40 | 238 | 19 | 8 | 316 | 1427 | 17:45 18:00 | 0 | 0 | 0 | 0 | 0 | 0 | 8:00 - 9:00 | 2079.5 | 11:00 - 12:00 | 1838.5 | 17:00 - 18:00 | 0
9:30 9:45 | 86 | 311 | 25 | 4 | 414 | 1636 | 13:45 14:00 | 25 | 226 | 19 | 7 | 294 | 1325 | 18:00 18:15 | 0 | 0 | 0 | 0 | 0 | 0 | 7:45 - 8:45 | 2112.5 | 13:15 - 14:15 | 1862.5 | 17:15 - 18:15 | 0
9:45 10:00 | 76 | 344 | 22 | 4 | 436 | 1666 | 14:00 14:15 | 19 | 144 | 20 | 1 | 196 | 1152.5 | 18:15 18:30 | 0 | 0 | 0 | 0 | 0 | 0 | 7:30 - 8:30 | 2147.5 | 13:00 - 14:00 | 1876.5 | 17:30 - 18:30 | 0
11:00 11:15 | 92 | 333 | 24 | 3 | 434.5 |  | 14:15 14:30 | 15 | 153 | 14 | 4 | 198.5 | 1004.5 | 18:30 18:45 | 0 | 0 | 0 | 0 | 0 | 0 |  |  | 13:30 - 14:30 | 1888.5 | 17:45 - 18:45 | 0
11:15 11:30 | 102 | 331 | 20 | 10 | 447 |  | 14:30 14:45 | 15 | 146 | 12 | 1 | 180 | 868.5 | 18:45 19:00 | 0 | 0 | 0 | 0 | 0 | 0 |  |  | 13:45 - 14:45 | 1896 | 18:00 - 19:00 | 0
11:30 11:45 | 100 | 307 | 21 | 6 | 414 |  | 14:45 15:00 | 51 | 294 | 28 | 7 | 393 | 967.5 | [9 empty] | 14:00 - 15:00 | 1946
MAÑANA |  | VOLUMEN MÁX = |  |  |  | 1750 | MEDIO DÍA |  | VOLUMEN MÁX = |  |  |  | 1816 | TARDE |  | VOLUMEN MÁX = |  |  |  | 1906
|  | HORA MAX VOL |  |  | 7:45 - 8:45 |  |  |  | HORA MAX VOL |  |  | 11:45 - 12:45 |  |  |  | HORA MAX VOL |  |  | 18:00 - 19:00 |  |  |  | HORA MAX VOL
OBSERVACIONES:
11:00 11:15
11:15 11:30
11:30 11:45
11:45 12:00
12:00 12:15
12:15 12:30
12:30 12:45
12:45 13:00
13:00 13:15
13:15 13:30
13:30 13:45
13:45 14:00
14:00 14:15
14:15 14:30
14:30 14:45
14:45 15:00

## DIRECCIONALIDAD
SDB
Formato Nº 5: Volumen vehicular direccional
CONTRATO No.: |  | DE OBRA
DIRECCIÓN : |  | CALLE 82 X CARRERA 42H |  |  |  |  | CRUCE No. : | 1349
AFORADOR: |  | JHONY NAVARRO |  |  |  |  | FECHA : | 2020-09-23
GRUPO No. | No. CARRILES | PERIODO | MOVIMIENTO | MOTOS | AUTOS | BUS | CAMIÓN | TOTAL EQUIVAL. | % DIRECC.
|  |  |  | M | A | B | C
1 (N-S) | 2 |  | IZQUIERDA | 5 | 35 | 0 | 1 | 40 | 8.222
|  | MAÑANA: | DIRECTOS | 109 | 320 | 22 | 9 | 441 | 90.6475
|  | 7:30 - 8.30 | DERECHA | 1 | 5 | 0 | 0 | 5.5 | 1.1305
|  |  | IZQUIERDA | 5 | 25 | 0 | 0 | 27.5 | 9.106
|  | MEDIO DÍA: | DIRECTOS | 30 | 216 | 18 | 3 | 274.5 | 90.894
|  | 11:00 - 12:00 | DERECHA | 0 | 0 | 0 | 0 | 0 | 0,00
|  |  | IZQUIERDA | 8 | 20 | 0 | 0 | 24 | 4.1166
|  | TARDE: | DIRECTOS | 151 | 415 | 18 | 9 | 549 | 94.1681
|  | 16:00 - 17:00 | DERECHA | 5 | 5 | 0 | 1 | 10 | 1.7153
2 (S-N) |  |  | IZQUIERDA | 0 | 0 | 0 | 0 | 0 | 0,00
|  | MAÑANA: | DIRECTOS | 0 | 0 | 0 | 0 | 0 | 0,00
|  |  | DERECHA | 0 | 0 | 0 | 0 | 0 | 0,00
|  |  | IZQUIERDA | 0 | 0 | 0 | 0 | 0 | 0,00
|  | MEDIO DÍA: | DIRECTOS | 0 | 0 | 0 | 0 | 0 | 0,00
|  |  | DERECHA | 0 | 0 | 0 | 0 | 0 | 0,00
|  |  | IZQUIERDA | 0 | 0 | 0 | 0 | 0 | 0,00
|  | TARDE: | DIRECTOS | 0 | 0 | 0 | 0 | 0 | 0,00
|  |  | DERECHA | 0 | 0 | 0 | 0 | 0 | 0,00
3 (OCC-OR) | 1 |  | IZQUIERDA | 0 | 0 | 0 | 0 | 0 | 0,00
|  | MAÑANA: | DIRECTOS | 18 | 67 | 0 | 1 | 78.5 | 39.7468
|  | 8:30 - 9:30 | DERECHA | 15 | 76 | 14 | 3 | 119 | 60.2532
|  |  | IZQUIERDA | 0 | 0 | 0 | 0 | 0 | 0,00
|  | MEDIO DÍA: | DIRECTOS | 9 | 41 | 0 | 1 | 48 | 39.3443
|  | 12:00 - 13:00 | DERECHA | 11 | 50 | 8 | 1 | 74 | 60.6557
|  |  | IZQUIERDA | 0 | 0 | 0 | 0 | 0 | 0,00
|  | TARDE: | DIRECTOS | 20 | 65 | 0 | 1 | 77.5 | 34.7534
|  | 17:00 - 18:00 | DERECHA | 29 | 93 | 19 | 0 | 145.5 | 65.2466
4 (OR-OCC) | 1 |  | IZQUIERDA | 0 | 4 | 0 | 0 | 4 | 3.2922
|  | MAÑANA: | DIRECTOS | 19 | 80 | 14 | 0 | 117.5 | 96.7078
|  | 9:30 - 10:30 | DERECHA | 0 | 0 | 0 | 0 | 0 | 0,00
|  |  | IZQUIERDA | 1 | 8 | 0 | 0 | 8.5 | 5.7047
|  | MEDIO DÍA: | DIRECTOS | 10 | 100 | 14 | 3 | 140.5 | 94.2953
|  | 13:30 - 15:00 | DERECHA | 0 | 0 | 0 | 0 | 0 | 0,00
|  |  | IZQUIERDA | 2 | 6 | 0 | 0 | 7 | 4.321
|  | TARDE: | DIRECTOS | 31 | 108 | 12 | 3 | 155 | 95.679
|  | 18:00 - 19:00 | DERECHA | 0 | 0 | 0 | 0 | 0 | 0,00
OBSERVACIONES:

## DIAGRAMA DE VOL
CONTRATO DE CONCESION DE AMOBLAMIENTO URBANO
SISTEMA DE SEMAFIRIZACION
VOLUMENES VEHICULARES DE INTERSECCION SEMAFORIZADA
CIUDAD |  | BARRANQUILLA | [8 empty] | INTERSECCIÓN |  |  | CALLE 82 X CARRERA 42H | [6 empty] | Nº EXTERNO |  |  | 1349 | [7 empty] | FECHA |  | 2020-09-23
|  |  | MAÑANA | [14 empty] | MEDIO DIA | [13 empty] | TARDE
TIEMPO | 7:45 | 8:00 | 8:15 | 8:30 | 8:45 | 9:00 | 9:15 | 9:30 | 9:45 | 10:00 |  | 11:15 | 11:30 | 11:45 | 12:00 | 12:15 | 12:30 | 12:45 | 13:00 | 13:15 | 13:30 | 13:45 | 14:00 | 14:15 | 14:30 | 14:45 | 15:00 | 16:15 | 16:30 | 16:45 | 17:00 | 17:15 | 17:30 | 17:45 | 18:00 | 18:15 | 18:30 | 18:45 | 19:00 | 7:45 | 8:00 | 8:15 | 8:30 | 8:45 | 9:00 | 9:15 | 9:30 | 9:45 | 10:00 | 11:15 | 11:30 | 11:45 | 12:00 | 12:15 | 12:30 | 12:45 | 13:00 | 13:15 | 13:30 | 13:45 | 14:00 | 14:15 | 14:30 | 14:45 | 15:00 | 16:15 | 16:30 | 16:45 | 17:00 | 17:15 | 17:30 | 17:45 | 18:00 | 18:15 | 18:30 | 18:45 | 19:00
[19 empty] | GRUPO |  | 1 | [21 empty] | 1067 | 1052 | 1032.5 | 1030.5 | 978 | 980 | 982 |  |  |  | 1126.5 | 1110 | 1145 | 1149 | 1106.5 | 1060.5 | 950 | 878 | 813 | 655.5 | 521 | 437 | 450.5 |  |  |  | 1123 | 874.5 | 583 | 300 | 0 | 0 | 0 | 0 | 0
VOL-15MIN | 262 | 273.5 | 267 | 264.5 | 247 | 254 | 265 | 212 | 249 | 256 |  | 288.5 | 290 | 260.5 | 287.5 | 272 | 325 | 264.5 | 245 | 226 | 214.5 | 192.5 | 180 | 68.5 | 80 | 108.5 | 193.5 | 248.5 | 291.5 | 283 | 300 | 0 | 0 | 0 | 0 | 0 | 0 | 0 | 0
VOL-HORA |  |  |  | 1067 | 1052 | 1032.5 | 1030.5 | 978 | 980 | 982 |  |  |  |  | 1126.5 | 1110 | 1145 | 1149 | 1106.5 | 1060.5 | 950 | 878 | 813 | 655.5 | 521 | 437 | 450.5 |  |  |  | 1123 | 874.5 | 583 | 300 | 0 | 0 | 0 | 0 | 0
MOV DIRC |  | IZQ | 8.222% |  | DIR | 90.65% |  | DER | 1.131% |  |  |  |  | IZQ | 9.106% |  |  |  | DIR | 90.89% |  |  |  | DER | 0% |  |  |  | IZQ | 4.117% |  |  |  | DIR | 94.17% |  |  | DER | 1.715%
VOL MAX | 1067 | IZQ | 87.7287 |  | DIR | 967.2086 |  | DER | 12.0627 |  |  | 1149 |  | IZQ | 104.6275 |  |  |  | DIR | 1044.3725 |  |  |  | DER | 0 |  |  | 1123 | IZQ | 46.2298 |  |  |  | DIR | 1057.5077 |  |  | DER | 19.2624
[19 empty] | GRUPO |  | 2
VOL-15MIN | [42 empty] | 0 | 0 | 0 | 0 | 0 | 0 | 0 |  |  |  | 0 | 0 | 0 | 0 | 0 | 0 | 0 | 0 | 0 | 0 | 0 | 0 | 0 |  |  |  | 0 | 0 | 0 | 0 | 0 | 0 | 0 | 0 | 0
VOL-HORA |  |  |  | 0 | 0 | 0 | 0 | 0 | 0 | 0 |  |  |  |  | 0 | 0 | 0 | 0 | 0 | 0 | 0 | 0 | 0 | 0 | 0 | 0 | 0 |  |  |  | 0 | 0 | 0 | 0 | 0 | 0 | 0 | 0 | 0 |  |  |  | 279 | 275 | 253.5 | 250 | 253.5 | 254.5 | 269.5 |  |  |  | 259.5 | 269.5 | 256.5 | 274 | 270.5 | 254.5 | 251 | 225.5 | 209 | 217.5 | 226 | 212.5 | 280 |  |  |  | 325 | 236.5 | 162 | 69 | 0 | 0 | 0 | 0 | 0
MOV DIRC |  | IZQ | 0% |  | DIR | 0% |  | DER | 0% |  |  |  |  | IZQ | 0% |  |  |  | DIR | 0% |  |  |  | DER | 0% |  |  |  | IZQ | 0% |  |  |  | DIR | 0% |  |  | DER | 0% |  |  |  | 400 | 423 | 418.5 | 412.5 | 404.5 | 401.5 | 414.5 |  |  |  | 366.5 | 372 | 390.5 | 393 | 378 | 375 | 348 | 323.5 | 303 | 279.5 | 257.5 | 219 | 237 |  |  |  | 458 | 338.5 | 223 | 104 | 0 | 0 | 0 | 0 | 0
VOL MAX | 0 | IZQ | 0 |  | DIR | 0 |  | DER | 0 |  |  | 0 |  | IZQ | 0 |  |  |  | DIR | 0 |  |  |  | DER | 0 |  |  | 0 | IZQ | 0 |  |  |  | DIR | 0 |  |  | DER | 0
[19 empty] | GRUPO |  | 3 | [21 empty] | 1746 | 1750 | 1704.5 | 1693 | 1636 | 1636 | 1666 |  |  |  | 1752.5 | 1751.5 | 1792 | 1816 | 1755 | 1690 | 1549 | 1427 | 1325 | 1152.5 | 1004.5 | 868.5 | 967.5 |  |  |  | 1906 | 1449.5 | 968 | 473 | 0 | 0 | 0 | 0 | 0
VOL-15MIN | 79.5 | 101.5 | 112 | 107 | 102.5 | 97 | 106 | 99 | 99.5 | 110 |  | 82.5 | 84 | 100.5 | 99.5 | 88 | 102.5 | 103 | 84.5 | 85 | 75.5 | 78.5 | 64 | 61.5 | 53.5 | 40 | 82 | 119.5 | 115.5 | 119 | 104 | 0 | 0 | 0 | 0 | 0 | 0 | 0 | 0
VOL-HORA |  |  |  | 400 | 423 | 418.5 | 412.5 | 404.5 | 401.5 | 414.5 |  |  |  |  | 366.5 | 372 | 390.5 | 393 | 378 | 375 | 348 | 323.5 | 303 | 279.5 | 257.5 | 219 | 237 |  |  |  | 458 | 338.5 | 223 | 104 | 0 | 0 | 0 | 0 | 0
MOV DIRC |  | IZQ | 0% |  | DIR | 39.75% |  | DER | 60.25% |  |  |  |  | IZQ | 0% |  |  |  | DIR | 39.34% |  |  |  | DER | 60.66% |  |  |  | IZQ | 0% |  |  |  | DIR | 34.75% |  |  | DER | 65.25%
VOL MAX | 423 | IZQ | 0 |  | DIR | 168.1291 |  | DER | 254.8709 |  |  | 393 |  | IZQ | 0 |  |  |  | DIR | 154.623 |  |  |  | DER | 238.377 |  |  | 458 | IZQ | 0 |  |  |  | DIR | 159.1704 |  |  | DER | 298.8296
[19 empty] | GRUPO |  | 4
VOL-15MIN | 68.5 | 76.5 | 72 | 62 | 64.5 | 55 | 68.5 | 65.5 | 65.5 | 70 |  | 63.5 | 73 | 53 | 70 | 73.5 | 60 | 70.5 | 66.5 | 57.5 | 56.5 | 45 | 50 | 66 | 65 | 31.5 | 117.5 | 88.5 | 74.5 | 93 | 69 | 0 | 0 | 0 | 0 | 0 | 0 | 0 | 0
VOL-HORA |  |  |  | 279 | 275 | 253.5 | 250 | 253.5 | 254.5 | 269.5 |  |  |  |  | 259.5 | 269.5 | 256.5 | 274 | 270.5 | 254.5 | 251 | 225.5 | 209 | 217.5 | 226 | 212.5 | 280 |  |  |  | 325 | 236.5 | 162 | 69 | 0 | 0 | 0 | 0 | 0
MOV DIRC |  | IZQ | 3.292% |  | DIR | 96.71% |  | DER | 0% |  |  |  |  | IZQ | 5.705% |  |  |  | DIR | 94.3% |  |  |  | DER | 0% |  |  |  | IZQ | 4.321% |  |  |  | DIR | 95.68% |  |  | DER | 0%
VOL MAX | 279 | IZQ | 9.1852 |  | DIR | 269.8148 |  | DER | 0 |  |  | 280 |  | IZQ | 15.9732 |  |  |  | DIR | 264.0268 |  |  |  | DER | 0 |  |  | 325 | IZQ | 14.0432 |  |  |  | DIR | 310.9568 |  |  | DER | 0
[19 empty] | GRUPO |  | TOTAL
VOL-15MIN | 410 | 451.5 | 451 | 433.5 | 414 | 406 | 439.5 | 376.5 | 414 | 436 |  | 434.5 | 447 | 414 | 457 | 433.5 | 487.5 | 438 | 396 | 368.5 | 346.5 | 316 | 294 | 196 | 198.5 | 180 | 393 | 456.5 | 481.5 | 495 | 473 | 0 | 0 | 0 | 0 | 0 | 0 | 0 | 0
VOL-HORA |  |  |  | 1746 | 1750 | 1704.5 | 1693 | 1636 | 1636 | 1666 |  |  |  |  | 1752.5 | 1751.5 | 1792 | 1816 | 1755 | 1690 | 1549 | 1427 | 1325 | 1152.5 | 1004.5 | 868.5 | 967.5 |  |  |  | 1906 | 1449.5 | 968 | 473 | 0 | 0 | 0 | 0 | 0
s
Constru eñales
S.A.