## G-1
SDB
Formato Nº 4: VOLUMEN DE ARRIBOS
CONTRATO No. : |  |  |  | DE OBRA
DIRECCIÓN : |  |  | CALLE 82 X CARRERA 43 |  |  |  |  | CRUCE No. : |  |  | 1349 |  |  |  | GRUPO No. : |  |  | 1 (N-S)
AFORADOR : |  |  | GEOVANNIS GONZALEZ |  |  |  |  | No. CARRILES : |  |  | 2 |  |  |  | FECHA : |  |  | 2020-09-14
HORAS | VEHÍCULOS |  |  |  | TOTAL V. Eq. | TOTAL V. Eq/H | HORAS | VEHÍCULOS |  |  |  | TOTAL V. Eq. | TOTAL V. Eq/H | HORAS | VEHÍCULOS |  |  |  | TOTAL V. Eq. | TOTAL V. Eq/H
| M | A | B | C |  |  |  | M | A | B | C |  |  |  | M | A | B | C
7:30 7:45 | 42 | 209 | 14 | 1 | 260.5 |  | 11:45 12:00 | 67 | 165 | 6 | 7 | 228 | 909.5 | 16:00 16:15 | 90 | 205 | 12 | 7 | 291.5
7:45 8:00 | 43 | 206 | 13 | 1 | 256 |  | 12:00 12:15 | 99 | 222 | 8 | 3 | 295 | 1028.5 | 16:15 16:30 | 88 | 237 | 9 | 7 | 316.5
8:00 8:15 | 42 | 211 | 11 | 0 | 254 |  | 12:15 12:30 | 70 | 210 | 11 | 4 | 277 | 1077.5 | 16:30 16:45 | 76 | 195 | 8 | 6 | 264
8:15 8:30 | 38 | 191 | 13 | 3 | 243.5 | 1014 | 12:30 12:45 | 87 | 214 | 6 | 4 | 279.5 | 1079.5 | 16:45 17:00 | 88 | 258 | 7 | 4 | 326 | 1198 |  | 241
8:30 8:45 | 33 | 182 | 12 | 1 | 225 | 978.5 | 12:45 13:00 | 61 | 172 | 5 | 3 | 220 | 1071.5 | 17:00 17:15 |  |  |  |  | 0 | 906.5 |  | 250
8:45 9:00 | 30 | 139 | 9 | 6 | 187 | 909.5 | 13:00 13:15 | 58 | 162 | 4 | 5 | 211.5 | 988 | 17:15 17:30 |  |  |  |  | 0 | 590 |  | 262
9:00 9:15 | 31 | 161 | 10 | 4 | 206.5 | 862 | 13:15 13:30 | 46 | 154 | 6 | 4 | 199 | 910 | 17:30 17:45 |  |  |  |  | 0 | 326 |  | 270.5
9:15 9:30 | 37 | 185 | 10 | 1 | 226 | 844.5 | 13:30 13:45 | 32 | 111 | 7 | 2 | 146 | 776.5 | 17:45 18:00 |  |  |  |  | 0 | 0 |  | 289.5
9:30 9:45 | 49 | 164 | 7 | 3 | 210 | 829.5 | 13:45 14:00 | 56 | 162 | 9 | 1 | 210.5 | 767 | 18:00 18:15 |  |  |  |  | 0 | 0 |  | 291
9:45 10:00 | 42 | 188 | 8 | 6 | 240 | 882.5 | 14:00 14:15 | 67 | 158 | 10 | 5 | 224 | 779.5 | 18:15 18:30 |  |  |  |  | 0 | 0 |  | 294
11:00 11:15 | 43 | 140 | 6 | 1 | 176 |  | 14:15 14:30 | 77 | 140 | 8 | 7 | 212 | 792.5 | 18:30 18:45 |  |  |  |  | 0 | 0 |  | 299
11:15 11:30 | 65 | 170 | 9 | 3 | 228 |  | 14:30 14:45 | 62 | 164 | 9 | 4 | 223 | 869.5 | 18:45 19:00 |  |  |  |  | 0 | 0 |  | 299.5
11:30 11:45 | 55 | 210 | 10 | 8 | 277.5 |  | 14:45 15:00 | 69 | 168 | 9 | 7 | 238 | 897
MAÑANA |  | VOLUMEN MAX = |  |  |  | 1014 | MEDIO DÍA |  | VOLUMEN MÁX = |  |  |  | 1079.5 | TARDE |  | VOLUMEN MÁX = |  |  |  | 1198
|  | HORA MAX VOL |  |  | 7:30 - 8:30 |  |  |  | HORA MAX VOL |  |  | 11:45 - 12:45 |  |  |  | HORA MAX VOL |  |  | 16:00 - 17:00
OBSERVACIONES:
11:00 11:15
11:15 11:30
11:30 11:45
11:45 12:00
12:00 12:15
12:15 12:30
12:30 12:45
12:45 13:00
13:00 13:15
13:15 13:30
13:30 13:45
13:45 14:00
14:00 14:15
14:15 14:30
14:30 14:45
14:45 15:00

## G-4
SDB
Formato Nº 4: VOLUMEN DE ARRIBOS
CONTRATO No. : |  |  |  | DE OBRA
DIRECCIÓN : |  |  | CALLE 82 X CARRERA 43 |  |  |  |  | CRUCE No. : |  |  | 1349 |  |  |  | GRUPO No. : |  |  | 4(OR-OCC)
AFORADOR : |  |  | ADOLFREDO FLOREZ |  |  |  |  | No. CARRILES : |  |  | 3 |  |  |  | FECHA : |  |  | 2020-09-14
HORAS | VEHÍCULOS |  |  |  | TOTAL V. Eq. | TOTAL V. Eq/H | HORAS | VEHÍCULOS |  |  |  | TOTAL V. Eq. | TOTAL V. Eq/H | HORAS | VEHÍCULOS |  |  |  | TOTAL V. Eq. | TOTAL V. Eq/H
| M | A | B | C |  |  |  | M | A | B | C |  |  |  | M | A | B | C
7:30 7:45 | 71 | 229 | 31 | 3 | 334 |  | 11:45 12:00 | 48 | 191 | 25 | 2 | 270 | 1271 | 16:00 16:15 | 53 | 222 | 19 | 5 | 299 |  |  |  | 12:45 - 13:45 | 929.5
7:45 8:00 | 69 | 236 | 34 | 3 | 346 |  | 12:00 12:15 | 38 | 207 | 29 | 7 | 301.5 | 1241.5 | 16:15 16:30 | 72 | 255 | 21 | 7 | 350.5 |  |  |  | 12:00 - 13:00 | 932.5
8:00 8:15 | 64 | 224 | 36 | 8 | 348 |  | 12:15 12:30 | 43 | 243 | 23 | 7 | 328 | 1216 | 16:30 16:45 | 70 | 265 | 28 | 4 | 366 |  |  |  | 12:30 - 13:30 | 944.5
8:15 8:30 | 57 | 215 | 29 | 9 | 324 | 1352 | 12:30 12:45 | 32 | 212 | 25 | 2 | 283 | 1182.5 | 16:45 17:00 | 77 | 307 | 24 | 8 | 413.5 | 1429 | 9:00 - 10:00 | 1077.5 | 12:15 - 13:15 | 950 | 16:00 - 17:00 | 0
8:30 8:45 | 50 | 235 | 31 | 10 | 347 | 1365 | 12:45 13:00 | 39 | 220 | 22 | 3 | 291 | 1203.5 | 17:00 17:15 |  |  |  |  | 0 | 1130 | 8:45 - 9:45 | 1084 | 11:30 - 12:30 | 986 | 16:15 - 17:15 | 0
8:45 9:00 | 70 | 256 | 32 | 12 | 385 | 1404 | 13:00 13:15 | 32 | 218 | 20 | 2 | 279 | 1181 | 17:15 17:30 |  |  |  |  | 0 | 779.5 | 8:30 - 9:30 | 1088 | 11:15 - 12:15 | 1007 | 16:30 - 17:30 | 0
9:00 9:15 | 56 | 226 | 29 | 7 | 329.5 | 1385.5 | 13:15 13:30 | 35 | 210 | 21 | 2 | 274.5 | 1127.5 | 17:30 17:45 |  |  |  |  | 0 | 413.5 | 8:15 - 9:15 | 1121.5 | 11:45 - 12:45 | 1015.5 | 16:45 - 17:45 | 0
9:15 9:30 | 55 | 249 | 33 | 3 | 350 | 1411.5 | 13:30 13:45 | 30 | 179 | 31 | 7 | 273.5 | 1118 | 17:45 18:00 |  |  |  |  | 0 | 0 | 8:00 - 9:00 | 1162.5 | 11:00 - 12:00 | 1028.5 | 17:00 - 18:00 | 0
9:30 9:45 | 66 | 262 | 24 | 10 | 368 | 1432.5 | 13:45 14:00 | 41 | 153 | 23 | 6 | 234.5 | 1061.5 | 18:00 18:15 |  |  |  |  | 0 | 0 | 7:45 - 8:45 | 1171 | 13:00 - 14:00 | 1031 | 17:15 - 18:15 | 0
9:45 10:00 | 76 | 233 | 23 | 8 | 337 | 1384.5 | 14:00 14:15 | 29 | 175 | 21 | 2 | 236.5 | 1019 | 18:15 18:30 |  |  |  |  | 0 | 0 | 7:30 - 8:30 | 1205.5 | 13:15 - 14:15 | 1036.5 | 17:30 - 18:30 | 0
11:00 11:15 | 66 | 238 | 25 | 4 | 331 |  | 14:15 14:30 | 46 | 162 | 23 | 2 | 236 | 980.5 | 18:30 18:45 |  |  |  |  | 0 | 0 |  |  | 13:30 - 14:30 | 1058.5 | 17:45 - 18:45 | 0
11:15 11:30 | 69 | 258 | 23 | 6 | 353.5 |  | 14:30 14:45 | 33 | 169 | 20 | 11 | 253 | 960 | 18:45 19:00 |  |  |  |  | 0 | 0 |  |  | 13:45 - 14:45 | 1091.5 | 18:00 - 19:00 | 0
11:30 11:45 | 58 | 233 | 21 | 5 | 316.5 |  | 14:45 15:00 | 53 | 214 | 25 | 5 | 303 | 1028.5 | [9 empty] | 14:00 - 15:00 | 1132
MAÑANA |  | VOLUMEN MÁX = |  |  |  | 1432.5 | MEDIO DÍA |  | VOLUMEN MÁX = |  |  |  | 1271 | TARDE |  | VOLUMEN MÁX = |  |  |  | 1429
|  | HORA MAX VOL |  |  | 8:45 - 9:45 |  |  |  | HORA MAX VOL |  |  | 11:00 - 12:00 |  |  |  | HORA MAX VOL |  |  | 16:00 - 17:00 |  |  |  | HORA MAX VOL
OBSERVACIONES:
11:00 11:15
11:15 11:30
11:30 11:45
11:45 12:00
12:00 12:15
12:15 12:30
12:30 12:45
12:45 13:00
13:00 13:15
13:15 13:30
13:30 13:45
13:45 14:00
14:00 14:15
14:15 14:30
14:30 14:45
14:45 15:00

## G-Totales
SDB
Formato Nº 7: VOLUMEN DE ARRIBOS TOTAL DE LA INTERSECCIÓN
CONTRATO No. : |  |  |  | DE OBRA
DIRECCIÓN : |  |  | CALLE 82 X CARRERA 43 |  |  |  |  | CRUCE No. : |  |  | 1349 |  |  |  | FECHA : |  |  | 2020-09-14
HORAS | VEHÍCULOS |  |  |  | TOTAL V. Eq. | TOTAL V. Eq/H | HORAS | VEHÍCULOS |  |  |  | TOTAL V. Eq. | TOTAL V. Eq/H | HORAS | VEHÍCULOS |  |  |  | TOTAL V. Eq. | TOTAL V. Eq/H
| M | A | B | C |  |  |  | M | A | B | C |  |  |  | M | A | B | C
7:30 7:45 | 113 | 438 | 45 | 4 | 594.5 |  | 11:45 12:00 | 115 | 356 | 31 | 9 | 498 | 2180.5 | 16:00 16:15 | 143 | 427 | 31 | 12 | 590.5 |  |  |  | 12:00 - 13:00 | 1745.5
7:45 8:00 | 112 | 442 | 47 | 4 | 602 |  | 12:00 12:15 | 137 | 429 | 37 | 10 | 596.5 | 2270 | 16:15 16:30 | 160 | 492 | 30 | 14 | 667 |  |  |  | 12:30 - 13:30 | 1755
8:00 8:15 | 106 | 435 | 47 | 8 | 602 |  | 12:15 12:30 | 113 | 453 | 34 | 11 | 605 | 2293.5 | 16:30 16:45 | 146 | 460 | 36 | 10 | 630 |  |  |  | 12:15 - 13:15 | 1763.5
8:15 8:30 | 95 | 406 | 42 | 12 | 567.5 | 2366 | 12:30 12:45 | 119 | 426 | 31 | 6 | 562.5 | 2262 | 16:45 17:00 | 165 | 565 | 31 | 12 | 739.5 | 2627 | 8:30 - 9:30 | 2015.5 | 12:45 - 13:45 | 1769 | 16:00 - 17:00 | 0
8:30 8:45 | 83 | 417 | 43 | 11 | 572 | 2343.5 | 12:45 13:00 | 100 | 392 | 27 | 6 | 511 | 2275 | 17:00 17:15 | 0 | 0 | 0 | 0 | 0 | 2036.5 | 9:00 - 10:00 | 2044.5 | 11:30 - 12:30 | 1803.5 | 16:15 - 17:15 | 0
8:45 9:00 | 100 | 395 | 41 | 18 | 572 | 2313.5 | 13:00 13:15 | 90 | 380 | 24 | 7 | 490.5 | 2169 | 17:15 17:30 | 0 | 0 | 0 | 0 | 0 | 1369.5 | 8:45 - 9:45 | 2047 | 11:15 - 12:15 | 1810.5 | 16:30 - 17:30 | 0
9:00 9:15 | 87 | 387 | 39 | 11 | 536 | 2247.5 | 13:15 13:30 | 81 | 364 | 27 | 6 | 473.5 | 2037.5 | 17:30 17:45 | 0 | 0 | 0 | 0 | 0 | 739.5 | 8:15 - 9:15 | 2067.5 | 11:45 - 12:45 | 1832 | 16:45 - 17:45 | 0
9:15 9:30 | 92 | 434 | 43 | 4 | 576 | 2256 | 13:30 13:45 | 62 | 290 | 38 | 9 | 419.5 | 1894.5 | 17:45 18:00 | 0 | 0 | 0 | 0 | 0 | 0 | 8:00 - 9:00 | 2079.5 | 11:00 - 12:00 | 1838.5 | 17:00 - 18:00 | 0
9:30 9:45 | 115 | 426 | 31 | 13 | 578 | 2262 | 13:45 14:00 | 97 | 315 | 32 | 7 | 445 | 1828.5 | 18:00 18:15 | 0 | 0 | 0 | 0 | 0 | 0 | 7:45 - 8:45 | 2112.5 | 13:15 - 14:15 | 1862.5 | 17:15 - 18:15 | 0
9:45 10:00 | 118 | 421 | 31 | 14 | 577 | 2267 | 14:00 14:15 | 96 | 333 | 31 | 7 | 460.5 | 1798.5 | 18:15 18:30 | 0 | 0 | 0 | 0 | 0 | 0 | 7:30 - 8:30 | 2147.5 | 13:00 - 14:00 | 1876.5 | 17:30 - 18:30 | 0
11:00 11:15 | 109 | 378 | 31 | 5 | 507 |  | 14:15 14:30 | 123 | 302 | 31 | 9 | 448 | 1773 | 18:30 18:45 | 0 | 0 | 0 | 0 | 0 | 0 |  |  | 13:30 - 14:30 | 1888.5 | 17:45 - 18:45 | 0
11:15 11:30 | 134 | 428 | 32 | 9 | 581.5 |  | 14:30 14:45 | 95 | 333 | 29 | 15 | 476 | 1829.5 | 18:45 19:00 | 0 | 0 | 0 | 0 | 0 | 0 |  |  | 13:45 - 14:45 | 1896 | 18:00 - 19:00 | 0
11:30 11:45 | 113 | 443 | 31 | 13 | 594 |  | 14:45 15:00 | 122 | 382 | 34 | 12 | 541 | 1925.5 | [9 empty] | 14:00 - 15:00 | 1946
MAÑANA |  | VOLUMEN MÁX = |  |  |  | 2366 | MEDIO DÍA |  | VOLUMEN MÁX = |  |  |  | 2293.5 | TARDE |  | VOLUMEN MÁX = |  |  |  | 2627
|  | HORA MAX VOL |  |  | 7:30 - 8:30 |  |  |  | HORA MAX VOL |  |  | 11:30 - 12:30 |  |  |  | HORA MAX VOL |  |  | 16:00 - 17:00 |  |  |  | HORA MAX VOL
OBSERVACIONES:
11:00 11:15
11:15 11:30
11:30 11:45
11:45 12:00
12:00 12:15
12:15 12:30
12:30 12:45
12:45 13:00
13:00 13:15
13:15 13:30
13:30 13:45
13:45 14:00
14:00 14:15
14:15 14:30
14:30 14:45
14:45 15:00

## DIRECCIONALIDAD
SDB
Formato Nº 5: Volumen vehicular direccional
CONTRATO No.: |  | DE OBRA
DIRECCIÓN : |  | CALLE 82 X CARRERA 43 |  |  |  |  | CRUCE No. : | 1349
AFORADOR: |  | GEOVANNIS GONZALEZ |  |  |  |  | FECHA : | 2020-09-14
GRUPO No. | No. CARRILES | PERIODO | MOVIMIENTO | MOTOS | AUTOS | BUS | CAMIÓN | TOTAL EQUIVAL. | % DIRECC.
|  |  |  | M | A | B | C
1 (N-S) | 2 |  | IZQUIERDA | 0 | 0 | 0 | 0 | 13 | 2.734
|  | MAÑANA: | DIRECTOS | 84 | 294 | 24 | 3 | 391.5 | 82.3344
|  | 07:30 - 08:00 | DERECHA | 10 | 51 | 0 | 6 | 71 | 14.9317
|  |  | IZQUIERDA | 0 | 0 | 0 | 0 | 0 | 0,00
|  | MEDIO DÍA: | DIRECTOS | 104 | 289 | 18 | 8 | 397 | 88.0266
|  | 11:00 - 11:30 | DERECHA | 7 | 43 | 0 | 3 | 54 | 11.9734
|  |  | IZQUIERDA | 0 | 0 | 0 | 0 | 0 | 0,00
|  | TARDE: | DIRECTOS | 157 | 385 | 15 | 8 | 513.5 | 87.0339
|  | 17:00 - 17:30 | DERECHA | 7 | 68 | 0 | 2 | 76.5 | 12.9661
2 (S-N) |  |  | IZQUIERDA | 0 | 0 | 0 | 0 | 0 | 0,00
|  | MAÑANA: | DIRECTOS | 0 | 0 | 0 | 0 | 0 | 0,00
|  | 08:00 - 08:30 | DERECHA | 0 | 0 | 0 | 0 | 0 | 0,00
|  |  | IZQUIERDA | 0 | 0 | 0 | 0 | 0 | 0,00
|  | MEDIO DÍA: | DIRECTOS | 0 | 0 | 0 | 0 | 0 | 0,00
|  | 11:30 - 12:00 | DERECHA | 0 | 0 | 0 | 0 | 0 | 0,00
|  |  | IZQUIERDA | 0 | 0 | 0 | 0 | 0 | 0,00
|  | TARDE: | DIRECTOS | 0 | 0 | 0 | 0 | 0 | 0,00
|  | 17:30 - 18:00 | DERECHA | 0 | 0 | 0 | 0 | 0 | 0,00
3 (OCC-OR) |  |  | IZQUIERDA | 0 | 0 | 0 | 0 | 0 | 0,00
|  | MAÑANA: | DIRECTOS | 0 | 0 | 0 | 0 | 0 | 0,00
|  | 08:30 - 09:00 | DERECHA | 0 | 0 | 0 | 0 | 0 | 0,00
|  |  | IZQUIERDA | 0 | 0 | 0 | 0 | 0 | 0,00
|  | MEDIO DÍA: | DIRECTOS | 0 | 0 | 0 | 0 | 0 | 0,00
|  | 12:00 - 12:30 | DERECHA | 0 | 0 | 0 | 0 | 0 | 0,00
|  |  | IZQUIERDA | 0 | 0 | 0 | 0 | 0 | 0,00
|  | TARDE: | DIRECTOS | 0 | 0 | 0 | 0 | 0 | 0,00
|  | 18:00 - 18:30 | DERECHA | 0 | 0 | 0 | 0 | 0 | 0,00
4 (OR-OCC) | 2 |  | IZQUIERDA | 22 | 97 | 4 | 3 | 123.5 | 17.1171
|  | MAÑANA: | DIRECTOS | 112 | 404 | 49 | 16 | 598 | 82.8829
|  | 09:00 - 09:30 | DERECHA | 0 | 0 | 0 | 0 | 0 | 0,00
|  |  | IZQUIERDA | 19 | 95 | 3 | 6 | 125.5 | 17.7385
|  | MEDIO DÍA: | DIRECTOS | 102 | 407 | 42 | 16 | 582 | 82.2615
|  | 12:30 - 13:00 | DERECHA | 0 | 0 | 0 | 0 | 0 | 0,00
|  |  | IZQUIERDA | 32 | 113 | 4 | 2 | 142 | 18.1702
|  | TARDE: | DIRECTOS | 117 | 460 | 48 | 10 | 639.5 | 81.8298
|  | 18:30 - 19:00 | DERECHA | 0 | 0 | 0 | 0 | 0 | 0,00
OBSERVACIONES:

## DIAGRAMA DE VOL
CONTRATO DE CONCESION DE AMOBLAMIENTO URBANO
SISTEMA DE SEMAFIRIZACION
VOLUMENES VEHICULARES DE INTERSECCION SEMAFORIZADA
CIUDAD |  | BARRANQUILLA | [8 empty] | INTERSECCIÓN |  |  | CALLE 82 X CARRERA 43 | [6 empty] | Nº EXTERNO |  |  | 1349 | [7 empty] | FECHA |  | 2020-09-14
|  |  | MÑANA | [14 empty] | MEDIO DIA | [13 empty] | TARDE
TIEMPO | 7:45 | 8:00 | 8:15 | 8:30 | 8:45 | 9:00 | 9:15 | 9:30 | 9:45 | 10:00 |  | 11:15 | 11:30 | 11:45 | 12:00 | 12:15 | 12:30 | 12:45 | 13:00 | 13:15 | 13:30 | 13:45 | 14:00 | 14:15 | 14:30 | 14:45 | 15:00 | 16:15 | 16:30 | 16:45 | 17:00 | 17:15 | 17:30 | 17:45 | 18:00 | 18:15 | 18:30 | 18:45 | 19:00 | 7:45 | 8:00 | 8:15 | 8:30 | 8:45 | 9:00 | 9:15 | 9:30 | 9:45 | 10:00 | 11:15 | 11:30 | 11:45 | 12:00 | 12:15 | 12:30 | 12:45 | 13:00 | 13:15 | 13:30 | 13:45 | 14:00 | 14:15 | 14:30 | 14:45 | 15:00 | 16:15 | 16:30 | 16:45 | 17:00 | 17:15 | 17:30 | 17:45 | 18:00 | 18:15 | 18:30 | 18:45 | 19:00
[19 empty] | GRUPO |  | 1 | [21 empty] | 1014 | 978.5 | 909.5 | 862 | 844.5 | 829.5 | 882.5 |  |  |  | 909.5 | 1028.5 | 1077.5 | 1079.5 | 1071.5 | 988 | 910 | 776.5 | 767 | 779.5 | 792.5 | 869.5 | 897 |  |  |  | 1198 | 906.5 | 590 | 326 | 0 | 0 | 0 | 0 | 0
VOL-15MIN | 260.5 | 256 | 254 | 243.5 | 225 | 187 | 206.5 | 226 | 210 | 240 |  | 176 | 228 | 277.5 | 228 | 295 | 277 | 279.5 | 220 | 211.5 | 199 | 146 | 210.5 | 224 | 212 | 223 | 238 | 291.5 | 316.5 | 264 | 326 | 0 | 0 | 0 | 0 | 0 | 0 | 0 | 0
VOL-HORA |  |  |  | 1014 | 978.5 | 909.5 | 862 | 844.5 | 829.5 | 882.5 |  |  |  |  | 909.5 | 1028.5 | 1077.5 | 1079.5 | 1071.5 | 988 | 910 | 776.5 | 767 | 779.5 | 792.5 | 869.5 | 897 |  |  |  | 1198 | 906.5 | 590 | 326 | 0 | 0 | 0 | 0 | 0
MOV DIRC |  | IZQ | 2.734% |  | DIR | 82.33% |  | DER | 14.93% |  |  |  |  | IZQ | 0% |  |  |  | DIR | 88.03% |  |  |  | DER | 11.97% |  |  |  | IZQ | 0% |  |  |  | DIR | 87.03% |  |  | DER | 12.97%
VOL MAX | 1014 | IZQ | 27.7224 |  | DIR | 834.8707 |  | DER | 151.4069 |  |  | 1079.5 |  | IZQ | 0 |  |  |  | DIR | 950.2472 |  |  |  | DER | 129.2528 |  |  | 1198 | IZQ | 0 |  |  |  | DIR | 1042.6661 |  |  | DER | 155.3339
[19 empty] | GRUPO |  | 2
VOL-15MIN | [42 empty] | 0 | 0 | 0 | 0 | 0 | 0 | 0 |  |  |  | 0 | 0 | 0 | 0 | 0 | 0 | 0 | 0 | 0 | 0 | 0 | 0 | 0 |  |  |  | 0 | 0 | 0 | 0 | 0 | 0 | 0 | 0 | 0
VOL-HORA |  |  |  | 0 | 0 | 0 | 0 | 0 | 0 | 0 |  |  |  |  | 0 | 0 | 0 | 0 | 0 | 0 | 0 | 0 | 0 | 0 | 0 | 0 | 0 |  |  |  | 0 | 0 | 0 | 0 | 0 | 0 | 0 | 0 | 0 |  |  |  | 1352 | 1365 | 1404 | 1385.5 | 1411.5 | 1432.5 | 1384.5 |  |  |  | 1271 | 1241.5 | 1216 | 1182.5 | 1203.5 | 1181 | 1127.5 | 1118 | 1061.5 | 1019 | 980.5 | 960 | 1028.5 |  |  |  | 1429 | 1130 | 779.5 | 413.5 | 0 | 0 | 0 | 0 | 0
MOV DIRC |  | IZQ | 0% |  | DIR | 0% |  | DER | 0% |  |  |  |  | IZQ | 0% |  |  |  | DIR | 0% |  |  |  | DER | 0% |  |  |  | IZQ | 0% |  |  |  | DIR | 0% |  |  | DER | 0% |  |  |  | 0 | 0 | 0 | 0 | 0 | 0 | 0 |  |  |  | 0 | 0 | 0 | 0 | 0 | 0 | 0 | 0 | 0 | 0 | 0 | 0 | 0 |  |  |  | 0 | 0 | 0 | 0 | 0 | 0 | 0 | 0 | 0
[19 empty] | GRUPO |  | 3 | [21 empty] | 2366 | 2343.5 | 2313.5 | 2247.5 | 2256 | 2262 | 2267 |  |  |  | 2180.5 | 2270 | 2293.5 | 2262 | 2275 | 2169 | 2037.5 | 1894.5 | 1828.5 | 1798.5 | 1773 | 1829.5 | 1925.5 |  |  |  | 2627 | 2036.5 | 1369.5 | 739.5 | 0 | 0 | 0 | 0 | 0
VOL-15MIN
VOL-HORA |  |  |  | 0 | 0 | 0 | 0 | 0 | 0 | 0 |  |  |  |  | 0 | 0 | 0 | 0 | 0 | 0 | 0 | 0 | 0 | 0 | 0 | 0 | 0 |  |  |  | 0 | 0 | 0 | 0 | 0 | 0 | 0 | 0 | 0
MOV DIRC |  | IZQ | 0% |  | DIR | 0% |  | DER | 0% |  |  |  |  | IZQ | 0% |  |  |  | DIR | 0% |  |  |  | DER | 0% |  |  |  | IZQ | 0% |  |  |  | DIR | 0% |  |  | DER | 0%
[19 empty] | GRUPO |  | 4
VOL-15MIN | 334 | 346 | 348 | 324 | 347 | 385 | 329.5 | 350 | 368 | 337 |  | 331 | 353.5 | 316.5 | 270 | 301.5 | 328 | 283 | 291 | 279 | 274.5 | 273.5 | 234.5 | 236.5 | 236 | 253 | 303 | 299 | 350.5 | 366 | 413.5 | 0 | 0 | 0 | 0 | 0 | 0 | 0 | 0
VOL-HORA |  |  |  | 1352 | 1365 | 1404 | 1385.5 | 1411.5 | 1432.5 | 1384.5 |  |  |  |  | 1271 | 1241.5 | 1216 | 1182.5 | 1203.5 | 1181 | 1127.5 | 1118 | 1061.5 | 1019 | 980.5 | 960 | 1028.5 |  |  |  | 1429 | 1130 | 779.5 | 413.5 | 0 | 0 | 0 | 0 | 0
MOV DIRC |  | IZQ | 17.12% |  | DIR | 82.88% |  | DER | 0% |  |  |  |  | IZQ | 17.74% |  |  |  | DIR | 82.26% |  |  |  | DER | 0% |  |  |  | IZQ | 18.17% |  |  |  | DIR | 81.83% |  |  | DER | 0%
VOL MAX | 1432.5 | IZQ | 245.2027 |  | DIR | 1187.2973 |  | DER | 0 |  |  | 1271 |  | IZQ | 225.4565 |  |  |  | DIR | 1045.5435 |  |  |  | DER | 0 |  |  | 1429 | IZQ | 259.652 |  |  |  | DIR | 1169.348 |  |  | DER | 0
[19 empty] | GRUPO |  | TOTAL
VOL-15MIN | 594.5 | 602 | 602 | 567.5 | 572 | 572 | 536 | 576 | 578 | 577 |  | 507 | 581.5 | 594 | 498 | 596.5 | 605 | 562.5 | 511 | 490.5 | 473.5 | 419.5 | 445 | 460.5 | 448 | 476 | 541 | 590.5 | 667 | 630 | 739.5 | 0 | 0 | 0 | 0 | 0 | 0 | 0 | 0
VOL-HORA |  |  |  | 2366 | 2343.5 | 2313.5 | 2247.5 | 2256 | 2262 | 2267 |  |  |  |  | 2180.5 | 2270 | 2293.5 | 2262 | 2275 | 2169 | 2037.5 | 1894.5 | 1828.5 | 1798.5 | 1773 | 1829.5 | 1925.5 |  |  |  | 2627 | 2036.5 | 1369.5 | 739.5 | 0 | 0 | 0 | 0 | 0
s
Constru eñales
S.A.