## G-1
SDB
Formato Nº 4: VOLUMEN DE ARRIBOS
CONTRATO No. : |  |  |  | DE OBRA
DIRECCIÓN : |  |  | CALLE 82 X CARRERA 44 |  |  |  |  | CRUCE No. : |  |  | 1349 |  |  |  | GRUPO No. : |  |  | 1 (N-S)
AFORADOR : |  |  | JHONY NAVARRO |  |  |  |  | No. CARRILES : |  |  | 2 |  |  |  | FECHA : |  |  | 2020-09-15
HORAS | VEHÍCULOS |  |  |  | TOTAL V. Eq. | TOTAL V. Eq/H | HORAS | VEHÍCULOS |  |  |  | TOTAL V. Eq. | TOTAL V. Eq/H | HORAS | VEHÍCULOS |  |  |  | TOTAL V. Eq. | TOTAL V. Eq/H
| M | A | B | C |  |  |  | M | A | B | C |  |  |  | M | A | B | C
7:30 7:45 | 30 | 173 | 13 | 1 | 216.5 |  | 11:45 12:00 | 53 | 224 | 8 | 3 | 274 | 1054 | 16:00 16:15 | 69 | 196 | 9 | 6 | 263.5
7:45 8:00 | 35 | 188 | 11 | 2 | 232.5 |  | 12:00 12:15 | 94 | 205 | 9 | 7 | 287.5 | 1092.5 | 16:15 16:30 | 83 | 192 | 9 | 4 | 261.5
8:00 8:15 | 42 | 157 | 13 | 4 | 214 |  | 12:15 12:30 | 70 | 202 | 12 | 11 | 288.5 | 1124.5 | 16:30 16:45 | 90 | 170 | 12 | 5 | 251.5
8:15 8:30 | 30 | 194 | 11 | 1 | 233.5 | 896.5 | 12:30 12:45 | 84 | 213 | 7 | 10 | 294 | 1144 | 16:45 17:00 | 83 | 233 | 14 | 7 | 320 | 1096.5 |  | 241
8:30 8:45 | 36 | 190 | 13 | 3 | 241.5 | 921.5 | 12:45 13:00 | 73 | 206 | 8 | 7 | 276 | 1146 | 17:00 17:15 |  |  |  |  | 0 | 833 |  | 250
8:45 9:00 | 50 | 195 | 10 | 2 | 245 | 934 | 13:00 13:15 | 72 | 201 | 5 | 5 | 259.5 | 1118 | 17:15 17:30 |  |  |  |  | 0 | 571.5 |  | 262
9:00 9:15 | 37 | 170 | 9 | 2 | 211.5 | 931.5 | 13:15 13:30 | 58 | 119 | 7 | 7 | 179.5 | 1009 | 17:30 17:45 |  |  |  |  | 0 | 320 |  | 270.5
9:15 9:30 | 41 | 151 | 8 | 3 | 195 | 893 | 13:30 13:45 | 86 | 193 | 7 | 4 | 260 | 975 | 17:45 18:00 |  |  |  |  | 0 | 0 |  | 289.5
9:30 9:45 | 30 | 160 | 10 | 2 | 200 | 851.5 | 13:45 14:00 | 94 | 200 | 6 | 7 | 276.5 | 975.5 | 18:00 18:15 |  |  |  |  | 0 | 0 |  | 291
9:45 10:00 | 57 | 196 | 8 | 8 | 260.5 | 867 | 14:00 14:15 | 54 | 144 | 12 | 4 | 205 | 921 | 18:15 18:30 |  |  |  |  | 0 | 0 |  | 294
11:00 11:15 | 54 | 193 | 7 | 6 | 249 |  | 14:15 14:30 | 45 | 171 | 8 | 8 | 229.5 | 971 | 18:30 18:45 |  |  |  |  | 0 | 0 |  | 299
11:15 11:30 | 61 | 198 | 9 | 4 | 256.5 |  | 14:30 14:45 | 72 | 183 | 13 | 7 | 262.5 | 973.5 | 18:45 19:00 |  |  |  |  | 0 | 0 |  | 299.5
11:30 11:45 | 69 | 205 | 10 | 6 | 274.5 |  | 14:45 15:00 | 78 | 190 | 11 | 5 | 263.5 | 960.5
MAÑANA |  | VOLUMEN MÁX = |  |  |  | 934 | MEDIO DÍA |  | VOLUMEN MÁX = |  |  |  | 1146 | TARDE |  | VOLUMEN MÁX = |  |  |  | 1096.5
|  | HORA MAX VOL |  |  | 8:00 - 9:00 |  |  |  | HORA MAX VOL |  |  | 12:00 - 13:00 |  |  |  | HORA MAX VOL |  |  | 16:00 - 17:00
OBSERVACIONES:
11:00 11:15
11:15 11:30
11:30 11:45
11:45 12:00
12:00 12:15
12:15 12:30
12:30 12:45
12:45 13:00
13:00 13:15
13:15 13:30
13:30 13:45
13:45 14:00
14:00 14:15
14:15 14:30
14:30 14:45
14:45 15:00

## G-3
SDB
Formato Nº 4: VOLUMEN DE ARRIBOS
CONTRATO No. : |  |  |  | DE OBRA
DIRECCIÓN : |  |  | CALLE 82 X CARRERA 44 |  |  |  |  | CRUCE No. : |  |  | 1349 |  |  |  | GRUPO No. : |  |  | 3 (OCC-OR)
AFORADOR : |  |  | JULIO VASQUEZ |  |  |  |  | No. CARRILES : |  |  | 2 |  |  |  | FECHA : |  |  | 2020-09-15
HORAS | VEHÍCULOS |  |  |  | TOTAL V. Eq. | TOTAL V. Eq/H | HORAS | VEHÍCULOS |  |  |  | TOTAL V. Eq. | TOTAL V. Eq/H | HORAS | VEHÍCULOS |  |  |  | TOTAL V. Eq. | TOTAL V. Eq/H
| M | A | B | C |  |  |  | M | A | B | C |  |  |  | M | A | 2 | C
7:30 7:45 | 20 | 99 | 9 | 3 | 134.5 |  | 11:45 12:00 | 29 | 108 | 3 | 2 | 133.5 | 470.5 | 16:00 16:15 | 33 | 119 | 4 | 3 | 151 |  |  |  | 11:15 - 12:15 | 803.5
7:45 8:00 | 13 | 112 | 8 | 1 | 137 |  | 12:00 12:15 | 23 | 108 | 3 | 1 | 128 | 497.5 | 16:15 16:30 | 39 | 141 | 3 | 2 | 171.5 |  |  |  | 13:45 - 14:45 | 804.5
8:00 8:15 | 16 | 133 | 4 | 1 | 151.5 |  | 12:15 12:30 | 26 | 105 | 5 | 1 | 130.5 | 516 | 16:30 16:45 | 27 | 99 | 3 | 3 | 126 |  |  |  | 11:00 - 12:00 | 810
8:15 8:30 | 17 | 89 | 5 | 0 | 107.5 | 530.5 | 12:30 12:45 | 30 | 111 | 5 | 2 | 141 | 533 | 16:45 17:00 | 28 | 94 | 6 | 2 | 125 | 573.5 | 8:00 - 9:00 | 917 | 12:30 - 13:30 | 810.5 | 16:00 - 17:00 | 0
8:30 8:45 | 18 | 102 | 3 | 1 | 119.5 | 515.5 | 12:45 13:00 | 27 | 98 | 3 | 1 | 120 | 519.5 | 17:00 17:15 |  |  |  |  | 0 | 422.5 | 8:30 - 9:30 | 927.5 | 12:00 - 13:00 | 813 | 16:15 - 17:15 | 0
8:45 9:00 | 19 | 112 | 4 | 0 | 129.5 | 508 | 13:00 13:15 | 22 | 95 | 2 | 2 | 115 | 506.5 | 17:15 17:30 |  |  |  |  | 0 | 251 | 7:45 - 8:45 | 941.5 | 12:15 - 13:15 | 813.5 | 16:30 - 17:30 | 0
9:00 9:15 | 12 | 82 | 3 | 2 | 99 | 455.5 | 13:15 13:30 | 25 | 96 | 4 | 1 | 119 | 495 | 17:30 17:45 |  |  |  |  | 0 | 125 | 7:30 - 8:30 | 942 | 14:00 - 15:00 | 814 | 16:45 - 17:45 | 0
9:15 9:30 | 15 | 95 | 4 | 1 | 113 | 461 | 13:30 13:45 | 9 | 80 | 3 | 0 | 90.5 | 444.5 | 17:45 18:00 |  |  |  |  | 0 | 0 | 8:15 - 9:15 | 946 | 11:45 - 12:45 | 816.5 | 17:00 - 18:00 | 0
9:30 9:45 | 11 | 85 | 4 | 1 | 101 | 442.5 | 13:45 14:00 | 12 | 93 | 2 | 2 | 108 | 432.5 | 18:00 18:15 |  |  |  |  | 0 | 0 | 8:45 - 9:45 | 963 | 11:30 - 12:30 | 817.5 | 17:15 - 18:15 | 0
9:45 10:00 | 19 | 95 | 3 | 1 | 113 | 426 | 14:00 14:15 | 13 | 103 | 4 | 0 | 117.5 | 435 | 18:15 18:30 |  |  |  |  | 0 | 0 | 9:00 - 10:00 | 967 | 13:15 - 14:15 | 826 | 17:30 - 18:30 | 0
11:00 11:15 | 21 | 82 | 3 | 1 | 101 |  | 14:15 14:30 | 16 | 66 | 3 | 1 | 82.5 | 398.5 | 18:30 18:45 |  |  |  |  | 0 | 0 |  |  | 13:30 - 14:30 | 830 | 17:45 - 18:45 | 0
11:15 11:30 | 26 | 86 | 4 | 2 | 112 |  | 14:30 14:45 | 17 | 100 | 4 | 5 | 129 | 437 | 18:45 19:00 |  |  |  |  | 0 | 0 |  |  | 12:45 - 13:45 | 839.5 | 18:00 - 19:00 | 0
11:30 11:45 | 25 | 100 | 2 | 3 | 124 |  | 14:45 15:00 | 19 | 88 | 2 | 0 | 101.5 | 430.5 | [9 empty] | 13:00 - 14:00 | 845.5
MAÑANA |  | VOLUMEN MÁX = |  |  |  | 530.5 | MEDIO DÍA |  | VOLUMEN MÁX = |  |  |  | 533 | TARDE |  | VOLUMEN MÁX = |  |  |  | 573.5
|  | HORA MAX VOL |  |  | 7:30 - 8:30 |  |  |  | HORA MAX VOL |  |  | 11:45 - 12:45 |  |  |  | HORA MAX VOL |  |  | 16:00 - 17:00 |  |  |  | HORA MAX VOL
OBSERVACIONES:
11:00 11:15
11:15 11:30
11:30 11:45
11:45 12:00
12:00 12:15
12:15 12:30
12:30 12:45
12:45 13:00
13:00 13:15
13:15 13:30
13:30 13:45
13:45 14:00
14:00 14:15
14:15 14:30
14:30 14:45
14:45 15:00

## G-Totales
SDB
Formato Nº 7: VOLUMEN DE ARRIBOS TOTAL DE LA INTERSECCIÓN
CONTRATO No. : |  |  |  | DE OBRA
DIRECCIÓN : |  |  | CALLE 82 X CARRERA 44 |  |  |  |  | CRUCE No. : |  |  | 1349 |  |  |  | FECHA : |  |  | 2020-09-15
HORAS | VEHÍCULOS |  |  |  | TOTAL V. Eq. | TOTAL V. Eq/H | HORAS | VEHÍCULOS |  |  |  | TOTAL V. Eq. | TOTAL V. Eq/H | HORAS | VEHÍCULOS |  |  |  | TOTAL V. Eq. | TOTAL V. Eq/H
| M | A | B | C |  |  |  | M | A | B | C |  |  |  | M | A | B | C
7:30 7:45 | 50 | 272 | 22 | 4 | 351 |  | 11:45 12:00 | 82 | 332 | 11 | 5 | 407.5 | 1524.5 | 16:00 16:15 | 102 | 315 | 13 | 9 | 414.5 |  |  |  | 12:00 - 13:00 | 1745.5
7:45 8:00 | 48 | 300 | 19 | 3 | 369.5 |  | 12:00 12:15 | 117 | 313 | 12 | 8 | 415.5 | 1590 | 16:15 16:30 | 122 | 333 | 12 | 6 | 433 |  |  |  | 12:30 - 13:30 | 1755
8:00 8:15 | 58 | 290 | 17 | 5 | 365.5 |  | 12:15 12:30 | 96 | 307 | 17 | 12 | 419 | 1640.5 | 16:30 16:45 | 117 | 269 | 15 | 8 | 377.5 |  |  |  | 12:15 - 13:15 | 1763.5
8:15 8:30 | 47 | 283 | 16 | 1 | 341 | 1427 | 12:30 12:45 | 114 | 324 | 12 | 12 | 435 | 1677 | 16:45 17:00 | 111 | 327 | 20 | 9 | 445 | 1670 | 8:30 - 9:30 | 2015.5 | 12:45 - 13:45 | 1769 | 16:00 - 17:00 | 0
8:30 8:45 | 54 | 292 | 16 | 4 | 361 | 1437 | 12:45 13:00 | 100 | 304 | 11 | 8 | 396 | 1665.5 | 17:00 17:15 | 0 | 0 | 0 | 0 | 0 | 1255.5 | 9:00 - 10:00 | 2044.5 | 11:30 - 12:30 | 1803.5 | 16:15 - 17:15 | 0
8:45 9:00 | 69 | 307 | 14 | 2 | 374.5 | 1442 | 13:00 13:15 | 94 | 296 | 7 | 7 | 374.5 | 1624.5 | 17:15 17:30 | 0 | 0 | 0 | 0 | 0 | 822.5 | 8:45 - 9:45 | 2047 | 11:15 - 12:15 | 1810.5 | 16:30 - 17:30 | 0
9:00 9:15 | 49 | 252 | 12 | 4 | 310.5 | 1387 | 13:15 13:30 | 83 | 215 | 11 | 8 | 298.5 | 1504 | 17:30 17:45 | 0 | 0 | 0 | 0 | 0 | 445 | 8:15 - 9:15 | 2067.5 | 11:45 - 12:45 | 1832 | 16:45 - 17:45 | 0
9:15 9:30 | 56 | 246 | 12 | 4 | 308 | 1354 | 13:30 13:45 | 95 | 273 | 10 | 4 | 350.5 | 1419.5 | 17:45 18:00 | 0 | 0 | 0 | 0 | 0 | 0 | 8:00 - 9:00 | 2079.5 | 11:00 - 12:00 | 1838.5 | 17:00 - 18:00 | 0
9:30 9:45 | 41 | 245 | 14 | 3 | 301 | 1294 | 13:45 14:00 | 106 | 293 | 8 | 9 | 384.5 | 1408 | 18:00 18:15 | 0 | 0 | 0 | 0 | 0 | 0 | 7:45 - 8:45 | 2112.5 | 13:15 - 14:15 | 1862.5 | 17:15 - 18:15 | 0
9:45 10:00 | 76 | 291 | 11 | 9 | 373.5 | 1293 | 14:00 14:15 | 67 | 247 | 16 | 4 | 322.5 | 1356 | 18:15 18:30 | 0 | 0 | 0 | 0 | 0 | 0 | 7:30 - 8:30 | 2147.5 | 13:00 - 14:00 | 1876.5 | 17:30 - 18:30 | 0
11:00 11:15 | 75 | 275 | 10 | 7 | 350 |  | 14:15 14:30 | 61 | 237 | 11 | 9 | 312 | 1369.5 | 18:30 18:45 | 0 | 0 | 0 | 0 | 0 | 0 |  |  | 13:30 - 14:30 | 1888.5 | 17:45 - 18:45 | 0
11:15 11:30 | 87 | 284 | 13 | 6 | 368.5 |  | 14:30 14:45 | 89 | 283 | 17 | 12 | 391.5 | 1410.5 | 18:45 19:00 | 0 | 0 | 0 | 0 | 0 | 0 |  |  | 13:45 - 14:45 | 1896 | 18:00 - 19:00 | 0
11:30 11:45 | 94 | 305 | 12 | 9 | 398.5 |  | 14:45 15:00 | 97 | 278 | 13 | 5 | 365 | 1391 | [9 empty] | 14:00 - 15:00 | 1946
MAÑANA |  | VOLUMEN MÁX = |  |  |  | 1442 | MEDIO DÍA |  | VOLUMEN MÁX = |  |  |  | 1677 | TARDE |  | VOLUMEN MÁX = |  |  |  | 1670
|  | HORA MAX VOL |  |  | 8:00 - 9:00 |  |  |  | HORA MAX VOL |  |  | 11:45 - 12:45 |  |  |  | HORA MAX VOL |  |  | 16:00 - 17:00 |  |  |  | HORA MAX VOL
OBSERVACIONES:
11:00 11:15
11:15 11:30
11:30 11:45
11:45 12:00
12:00 12:15
12:15 12:30
12:30 12:45
12:45 13:00
13:00 13:15
13:15 13:30
13:30 13:45
13:45 14:00
14:00 14:15
14:15 14:30
14:30 14:45
14:45 15:00

## DIRECCIONALIDAD
SDB
Formato Nº 5: Volumen vehicular direccional
CONTRATO No.: |  | DE OBRA
DIRECCIÓN : |  | CALLE 82 X CARRERA 44 |  |  |  |  | CRUCE No. : | 1349
AFORADOR: |  | JHOY NAVARRO |  |  |  |  | FECHA : | 2020-09-15
GRUPO No. | No. CARRILES | PERIODO | MOVIMIENTO | MOTOS | AUTOS | BUS | CAMIÓN | TOTAL EQUIVAL. | % DIRECC.
|  |  |  | M | A | B | C
1 (N-S) | 2 |  | IZQUIERDA | 11 | 53 | 0 | 1 | 61 | 12.8964
|  | MAÑANA: | DIRECTOS | 92 | 311 | 20 | 6 | 412 | 87.1036
|  | 07:30 - 08:00 | DERECHA | 0 | 0 | 0 | 0 | 0 | 0,00
|  |  | IZQUIERDA | 20 | 62 | 0 | 2 | 77 | 14.9951
|  | MEDIO DÍA: | DIRECTOS | 130 | 311 | 24 | 5 | 436.5 | 85.0049
|  | 11:00 - 11:30 | DERECHA | 0 | 0 | 0 | 0 | 0 | 0,00
|  |  | IZQUIERDA | 30 | 39 | 0 | 1 | 56.5 | 9.792
|  | TARDE: | DIRECTOS | 154 | 364 | 26 | 11 | 520.5 | 90.208
|  | 17:00 - 17:30 | DERECHA | 0 | 0 | 0 | 0 | 0 | 0,00
2 (S-N) |  |  | IZQUIERDA | 0 | 0 | 0 | 0 | 0 | 0,00
|  | MAÑANA: | DIRECTOS | 0 | 0 | 0 | 0 | 0 | 0,00
|  | 08:00 - 08:30 | DERECHA | 0 | 0 | 0 | 0 | 0 | 0,00
|  |  | IZQUIERDA | 0 | 0 | 0 | 0 | 0 | 0,00
|  | MEDIO DÍA: | DIRECTOS | 0 | 0 | 0 | 0 | 0 | 0,00
|  | 11:30 - 12:00 | DERECHA | 0 | 0 | 0 | 0 | 0 | 0,00
|  |  | IZQUIERDA | 0 | 0 | 0 | 0 | 0 | 0,00
|  | TARDE: | DIRECTOS | 0 | 0 | 0 | 0 | 0 | 0,00
|  | 17:30 - 18:00 | DERECHA | 0 | 0 | 0 | 0 | 0 | 0,00
3 (OCC-OR) | 2 |  | IZQUIERDA | 0 | 0 | 0 | 0 | 0 | 0,00
|  | MAÑANA: | DIRECTOS | 36 | 144 | 9 | 3 | 187.5 | 80.2998
|  | 08:30 - 09:00 | DERECHA | 10 | 41 | 0 | 0 | 46 | 19.7002
|  |  | IZQUIERDA | 0 | 0 | 0 | 0 | 0 | 0,00
|  | MEDIO DÍA: | DIRECTOS | 29 | 155 | 6 | 4 | 191.5 | 83.0803
|  | 12:00 - 12:30 | DERECHA | 7 | 33 | 0 | 1 | 39 | 16.9197
|  |  | IZQUIERDA | 0 | 0 | 0 | 0 | 0 | 0,00
|  | TARDE: | DIRECTOS | 44 | 153 | 8 | 4 | 201 | 80.7229
|  | 18:00 - 18:30 | DERECHA | 11 | 40 | 0 | 1 | 48 | 19.2771
4 (OR-OCC) |  |  | IZQUIERDA | 0 | 0 | 0 | 0 | 0 | 0,00
|  | MAÑANA: | DIRECTOS | 0 | 0 | 0 | 0 | 0 | 0,00
|  | 09:00 - 09:30 | DERECHA | 0 | 0 | 0 | 0 | 0 | 0,00
|  |  | IZQUIERDA | 0 | 0 | 0 | 0 | 0 | 0,00
|  | MEDIO DÍA: | DIRECTOS | 0 | 0 | 0 | 0 | 0 | 0,00
|  | 12:30 - 13:00 | DERECHA | 0 | 0 | 0 | 0 | 0 | 0,00
|  |  | IZQUIERDA | 0 | 0 | 0 | 0 | 0 | 0,00
|  | TARDE: | DIRECTOS | 0 | 0 | 0 | 0 | 0 | 0,00
|  | 18:30 - 19:00 | DERECHA | 0 | 0 | 0 | 0 | 0 | 0,00
OBSERVACIONES:

## DIAGRAMA DE VOL
CONTRATO DE CONCESION DE AMOBLAMIENTO URBANO
SISTEMA DE SEMAFIRIZACION
VOLUMENES VEHICULARES DE INTERSECCION SEMAFORIZADA
CIUDAD |  | BARRANQUILLA | [8 empty] | INTERSECCIÓN |  |  | CALLE 82 X CARRERA 44 | [6 empty] | Nº EXTERNO |  |  | 1349 | [7 empty] | FECHA |  | 2020-09-15
|  |  | MAÑANA | [14 empty] | MEDIO DIA | [13 empty] | TARDE
TIEMPO | 7:45 | 8:00 | 8:15 | 8:30 | 8:45 | 9:00 | 9:15 | 9:30 | 9:45 | 10:00 |  | 11:15 | 11:30 | 11:45 | 12:00 | 12:15 | 12:30 | 12:45 | 13:00 | 13:15 | 13:30 | 13:45 | 14:00 | 14:15 | 14:30 | 14:45 | 15:00 | 16:15 | 16:30 | 16:45 | 17:00 | 17:15 | 17:30 | 17:45 | 18:00 | 18:15 | 18:30 | 18:45 | 19:00 | 7:45 | 8:00 | 8:15 | 8:30 | 8:45 | 9:00 | 9:15 | 9:30 | 9:45 | 10:00 | 11:15 | 11:30 | 11:45 | 12:00 | 12:15 | 12:30 | 12:45 | 13:00 | 13:15 | 13:30 | 13:45 | 14:00 | 14:15 | 14:30 | 14:45 | 15:00 | 16:15 | 16:30 | 16:45 | 17:00 | 17:15 | 17:30 | 17:45 | 18:00 | 18:15 | 18:30 | 18:45 | 19:00
[19 empty] | GRUPO |  | 1 | [21 empty] | 896.5 | 921.5 | 934 | 931.5 | 893 | 851.5 | 867 |  |  |  | 1054 | 1092.5 | 1124.5 | 1144 | 1146 | 1118 | 1009 | 975 | 975.5 | 921 | 971 | 973.5 | 960.5 |  |  |  | 1096.5 | 833 | 571.5 | 320 | 0 | 0 | 0 | 0 | 0
VOL-15MIN | 216.5 | 232.5 | 214 | 233.5 | 241.5 | 245 | 211.5 | 195 | 200 | 260.5 |  | 249 | 256.5 | 274.5 | 274 | 287.5 | 288.5 | 294 | 276 | 259.5 | 179.5 | 260 | 276.5 | 205 | 229.5 | 262.5 | 263.5 | 263.5 | 261.5 | 251.5 | 320 | 0 | 0 | 0 | 0 | 0 | 0 | 0 | 0
VOL-HORA |  |  |  | 896.5 | 921.5 | 934 | 931.5 | 893 | 851.5 | 867 |  |  |  |  | 1054 | 1092.5 | 1124.5 | 1144 | 1146 | 1118 | 1009 | 975 | 975.5 | 921 | 971 | 973.5 | 960.5 |  |  |  | 1096.5 | 833 | 571.5 | 320 | 0 | 0 | 0 | 0 | 0
MOV DIRC |  | IZQ | 12.9% |  | DIR | 87.1% |  | DER | 0% |  |  |  |  | IZQ | 15% |  |  |  | DIR | 85% |  |  |  | DER | 0% |  |  |  | IZQ | 9.792% |  |  |  | DIR | 90.21% |  |  | DER | 0%
VOL MAX | 934 | IZQ | 120.4524 |  | DIR | 813.5476 |  | DER | 0 |  |  | 1146 |  | IZQ | 171.8442 |  |  |  | DIR | 974.1558 |  |  |  | DER | 0 |  |  | 1096.5 | IZQ | 107.3696 |  |  |  | DIR | 989.1304 |  |  | DER | 0
[19 empty] | GRUPO |  | 2
VOL-15MIN | [42 empty] | 0 | 0 | 0 | 0 | 0 | 0 | 0 |  |  |  | 0 | 0 | 0 | 0 | 0 | 0 | 0 | 0 | 0 | 0 | 0 | 0 | 0 |  |  |  | 0 | 0 | 0 | 0 | 0 | 0 | 0 | 0 | 0
VOL-HORA |  |  |  | 0 | 0 | 0 | 0 | 0 | 0 | 0 |  |  |  |  | 0 | 0 | 0 | 0 | 0 | 0 | 0 | 0 | 0 | 0 | 0 | 0 | 0 |  |  |  | 0 | 0 | 0 | 0 | 0 | 0 | 0 | 0 | 0 |  |  |  | 0 | 0 | 0 | 0 | 0 | 0 | 0 |  |  |  | 0 | 0 | 0 | 0 | 0 | 0 | 0 | 0 | 0 | 0 | 0 | 0 | 0 |  |  |  | 0 | 0 | 0 | 0 | 0 | 0 | 0 | 0 | 0
MOV DIRC |  | IZQ | 0% |  | DIR | 0% |  | DER | 0% |  |  |  |  | IZQ | 0% |  |  |  | DIR | 0% |  |  |  | DER | 0% |  |  |  | IZQ | 0% |  |  |  | DIR | 0% |  |  | DER | 0% |  |  |  | 530.5 | 515.5 | 508 | 455.5 | 461 | 442.5 | 426 |  |  |  | 470.5 | 497.5 | 516 | 533 | 519.5 | 506.5 | 495 | 444.5 | 432.5 | 435 | 398.5 | 437 | 430.5 |  |  |  | 573.5 | 422.5 | 251 | 125 | 0 | 0 | 0 | 0 | 0
[19 empty] | GRUPO |  | 3 | [21 empty] | 1427 | 1437 | 1442 | 1387 | 1354 | 1294 | 1293 |  |  |  | 1524.5 | 1590 | 1640.5 | 1677 | 1665.5 | 1624.5 | 1504 | 1419.5 | 1408 | 1356 | 1369.5 | 1410.5 | 1391 |  |  |  | 1670 | 1255.5 | 822.5 | 445 | 0 | 0 | 0 | 0 | 0
VOL-15MIN | 134.5 | 137 | 151.5 | 107.5 | 119.5 | 129.5 | 99 | 113 | 101 | 113 |  | 101 | 112 | 124 | 133.5 | 128 | 130.5 | 141 | 120 | 115 | 119 | 90.5 | 108 | 117.5 | 82.5 | 129 | 101.5 | 151 | 171.5 | 126 | 125 | 0 | 0 | 0 | 0 | 0 | 0 | 0 | 0
VOL-HORA |  |  |  | 530.5 | 515.5 | 508 | 455.5 | 461 | 442.5 | 426 |  |  |  |  | 470.5 | 497.5 | 516 | 533 | 519.5 | 506.5 | 495 | 444.5 | 432.5 | 435 | 398.5 | 437 | 430.5 |  |  |  | 573.5 | 422.5 | 251 | 125 | 0 | 0 | 0 | 0 | 0
MOV DIRC |  | IZQ | 0% |  | DIR | 80.3% |  | DER | 19.7% |  |  |  |  | IZQ | 0% |  |  |  | DIR | 83.08% |  |  |  | DER | 16.92% |  |  |  | IZQ | 0% |  |  |  | DIR | 80.72% |  |  | DER | 19.28%
VOL MAX | 530.5 | IZQ | 0 |  | DIR | 425.9904 |  | DER | 104.5096 |  |  | 533 |  | IZQ | 0 |  |  |  | DIR | 442.8178 |  |  |  | DER | 90.1822 |  |  | 573.5 | IZQ | 0 |  |  |  | DIR | 462.9458 |  |  | DER | 110.5542
[19 empty] | GRUPO |  | 4
VOL-15MIN
VOL-HORA |  |  |  | 0 | 0 | 0 | 0 | 0 | 0 | 0 |  |  |  |  | 0 | 0 | 0 | 0 | 0 | 0 | 0 | 0 | 0 | 0 | 0 | 0 | 0 |  |  |  | 0 | 0 | 0 | 0 | 0 | 0 | 0 | 0 | 0
MOV DIRC |  | IZQ | 0% |  | DIR | 0% |  | DER | 0% |  |  |  |  | IZQ | 0% |  |  |  | DIR | 0% |  |  |  | DER | 0% |  |  |  | IZQ | 0% |  |  |  | DIR | 0% |  |  | DER | 0%
[19 empty] | GRUPO |  | TOTAL
VOL-15MIN | 351 | 369.5 | 365.5 | 341 | 361 | 374.5 | 310.5 | 308 | 301 | 373.5 |  | 350 | 368.5 | 398.5 | 407.5 | 415.5 | 419 | 435 | 396 | 374.5 | 298.5 | 350.5 | 384.5 | 322.5 | 312 | 391.5 | 365 | 414.5 | 433 | 377.5 | 445 | 0 | 0 | 0 | 0 | 0 | 0 | 0 | 0
VOL-HORA |  |  |  | 1427 | 1437 | 1442 | 1387 | 1354 | 1294 | 1293 |  |  |  |  | 1524.5 | 1590 | 1640.5 | 1677 | 1665.5 | 1624.5 | 1504 | 1419.5 | 1408 | 1356 | 1369.5 | 1410.5 | 1391 |  |  |  | 1670 | 1255.5 | 822.5 | 445 | 0 | 0 | 0 | 0 | 0
s
Constru eñales
S.A.