## G-1
SDB
Formato Nº 4: VOLUMEN DE ARRIBOS
CONTRATO No. : |  |  |  | DE OBRA
DIRECCIÓN : |  |  | CALLE 82 X CARRERA 50 |  |  |  |  | CRUCE No. : |  |  | 8250 |  |  |  | GRUPO No. : |  |  | 1 (N-S)
AFORADOR : |  |  | JULIO VASQUEZ |  |  |  |  | No. CARRILES : |  |  | 2 |  |  |  | FECHA : |  |  | 2020-09-17
HORAS | VEHÍCULOS |  |  |  | TOTAL V. Eq. | TOTAL V. Eq/H | HORAS | VEHÍCULOS |  |  |  | TOTAL V. Eq. | TOTAL V. Eq/H | HORAS | VEHÍCULOS |  |  |  | TOTAL V. Eq. | TOTAL V. Eq/H
| M | A | B | C |  |  |  | M | A | B | C |  |  |  | M | A | B | C
7:30 7:45 | 29 | 239 | 16 | 4 | 295.5 |  | 11:45 12:00 | 72 | 209 | 17 | 3 | 286.5 | 1194 | 16:00 16:15 | 80 | 199 | 22 | 3 | 290.5
7:45 8:00 | 37 | 260 | 17 | 3 | 320 |  | 12:00 12:15 | 72 | 181 | 12 | 6 | 256 | 1197 | 16:15 16:30 | 98 | 242 | 14 | 5 | 331.5
8:00 8:15 | 34 | 243 | 14 | 2 | 293 |  | 12:15 12:30 | 84 | 239 | 13 | 9 | 329.5 | 1236 | 16:30 16:45 | 83 | 212 | 17 | 3 | 295
8:15 8:30 | 28 | 256 | 16 | 1 | 304.5 | 1213 | 12:30 12:45 | 87 | 256 | 11 | 3 | 329 | 1201 | 16:45 17:00 | 91 | 231 | 15 | 2 | 311.5 | 1228.5 |  | 241
8:30 8:45 | 33 | 177 | 15 | 4 | 233.5 | 1151 | 12:45 13:00 | 79 | 232 | 9 | 5 | 302 | 1216.5 | 17:00 17:15 |  |  |  |  | 0 | 938 |  | 250
8:45 9:00 | 35 | 213 | 18 | 1 | 269 | 1100 | 13:00 13:15 | 77 | 220 | 0 | 4 | 268.5 | 1229 | 17:15 17:30 |  |  |  |  | 0 | 606.5 |  | 262
9:00 9:15 | 32 | 169 | 9 | 3 | 210.5 | 1017.5 | 13:15 13:30 | 72 | 221 | 14 | 2 | 290 | 1189.5 | 17:30 17:45 |  |  |  |  | 0 | 311.5 |  | 270.5
9:15 9:30 | 48 | 232 | 14 | 2 | 289 | 1002 | 13:30 13:45 | 76 | 241 | 11 | 4 | 311 | 1171.5 | 17:45 18:00 |  |  |  |  | 0 | 0 |  | 289.5
9:30 9:45 | 56 | 236 | 12 | 5 | 300.5 | 1069 | 13:45 14:00 | 80 | 229 | 16 | 3 | 308.5 | 1178 | 18:00 18:15 |  |  |  |  | 0 | 0 |  | 291
9:45 10:00 | 53 | 228 | 14 | 6 | 297.5 | 1097.5 | 14:00 14:15 | 28 | 146 | 12 | 3 | 191.5 | 1101 | 18:15 18:30 |  |  |  |  | 0 | 0 |  | 294
11:00 11:15 | 65 | 193 | 10 | 3 | 253 |  | 14:15 14:30 | 49 | 209 | 9 | 2 | 256.5 | 1067.5 | 18:30 18:45 |  |  |  |  | 0 | 0 |  | 299
11:15 11:30 | 57 | 229 | 14 | 2 | 290.5 |  | 14:30 14:45 | 55 | 197 | 11 | 5 | 259 | 1015.5 | 18:45 19:00 |  |  |  |  | 0 | 0 |  | 299.5
11:30 11:45 | 87 | 280 | 14 | 5 | 364 |  | 14:45 15:00 | 60 | 155 | 12 | 3 | 216.5 | 923.5
MAÑANA |  | VOLUMEN MÁX = |  |  |  | 1213 | MEDIO DÍA |  | VOLUMEN MÁX = |  |  |  | 1236 | TARDE |  | VOLUMEN MÁX = |  |  |  | 1228.5
|  | HORA MAX VOL |  |  | 7:30 - 8:30 |  |  |  | HORA MAX VOL |  |  | 11:30 - 12:30 |  |  |  | HORA MAX VOL |  |  | 16:00 - 17:00
OBSERVACIONES:
11:00 11:15
11:15 11:30
11:30 11:45
11:45 12:00
12:00 12:15
12:15 12:30
12:30 12:45
12:45 13:00
13:00 13:15
13:15 13:30
13:30 13:45
13:45 14:00
14:00 14:15
14:15 14:30
14:30 14:45
14:45 15:00

## G-4
SDB
Formato Nº 4: VOLUMEN DE ARRIBOS
CONTRATO No. : |  |  |  | DE OBRA
DIRECCIÓN : |  |  | CALLE 82 X CARRERA 50 |  |  |  |  | CRUCE No. : |  |  | 8250 |  |  |  | GRUPO No. : |  |  | 4(OR-OCC)
AFORADOR : |  |  | JHONY NAVARRO |  |  |  |  | No. CARRILES : |  |  | 2 |  |  |  | FECHA : |  |  | 2020-09-17
HORAS | VEHÍCULOS |  |  |  | TOTAL V. Eq. | TOTAL V. Eq/H | HORAS | VEHÍCULOS |  |  |  | TOTAL V. Eq. | TOTAL V. Eq/H | HORAS | VEHÍCULOS |  |  |  | TOTAL V. Eq. | TOTAL V. Eq/H
| M | A | B | C |  |  |  | M | A | B | C |  |  |  | M | A | B | C
7:30 7:45 | 30 | 135 | 7 | 2 | 169 |  | 11:45 12:00 | 47 | 177 | 6 | 2 | 217.5 | 951.5 | 16:00 16:15 | 55 | 193 | 8 | 5 | 249 |  |  |  | 12:45 - 13:45 | 929.5
7:45 8:00 | 38 | 140 | 7 | 2 | 178 |  | 12:00 12:15 | 53 | 180 | 7 | 3 | 228 | 937.5 | 16:15 16:30 | 59 | 198 | 9 | 3 | 253 |  |  |  | 12:00 - 13:00 | 932.5
8:00 8:15 | 40 | 143 | 8 | 1 | 181.5 |  | 12:15 12:30 | 40 | 174 | 5 | 6 | 219 | 908.5 | 16:30 16:45 | 56 | 197 | 5 | 3 | 242.5 |  |  |  | 12:30 - 13:30 | 944.5
8:15 8:30 | 34 | 152 | 6 | 4 | 191 | 719.5 | 12:30 12:45 | 43 | 171 | 5 | 4 | 212.5 | 877 | 16:45 17:00 | 59 | 193 | 7 | 2 | 241.5 | 986 | 9:00 - 10:00 | 1077.5 | 12:15 - 13:15 | 950 | 16:00 - 17:00 | 0
8:30 8:45 | 30 | 149 | 8 | 3 | 187.5 | 738 | 12:45 13:00 | 47 | 164 | 5 | 2 | 202.5 | 862 | 17:00 17:15 |  |  |  |  | 0 | 737 | 8:45 - 9:45 | 1084 | 11:30 - 12:30 | 986 | 16:15 - 17:15 | 0
8:45 9:00 | 29 | 159 | 6 | 3 | 193 | 753 | 13:00 13:15 | 38 | 158 | 5 | 5 | 199.5 | 833.5 | 17:15 17:30 |  |  |  |  | 0 | 484 | 8:30 - 9:30 | 1088 | 11:15 - 12:15 | 1007 | 16:30 - 17:30 | 0
9:00 9:15 | 38 | 144 | 5 | 4 | 183 | 754.5 | 13:15 13:30 | 32 | 148 | 3 | 2 | 175 | 789.5 | 17:30 17:45 |  |  |  |  | 0 | 241.5 | 8:15 - 9:15 | 1121.5 | 11:45 - 12:45 | 1015.5 | 16:45 - 17:45 | 0
9:15 9:30 | 45 | 158 | 5 | 4 | 200.5 | 764 | 13:30 13:45 | 29 | 140 | 5 | 4 | 174.5 | 751.5 | 17:45 18:00 |  |  |  |  | 0 | 0 | 8:00 - 9:00 | 1162.5 | 11:00 - 12:00 | 1028.5 | 17:00 - 18:00 | 0
9:30 9:45 | 32 | 159 | 6 | 2 | 192 | 768.5 | 13:45 14:00 | 23 | 142 | 4 | 2 | 166.5 | 715.5 | 18:00 18:15 |  |  |  |  | 0 | 0 | 7:45 - 8:45 | 1171 | 13:00 - 14:00 | 1031 | 17:15 - 18:15 | 0
9:45 10:00 | 42 | 174 | 5 | 2 | 210 | 785.5 | 14:00 14:15 | 14 | 120 | 4 | 1 | 137.5 | 653.5 | 18:15 18:30 |  |  |  |  | 0 | 0 | 7:30 - 8:30 | 1205.5 | 13:15 - 14:15 | 1036.5 | 17:30 - 18:30 | 0
11:00 11:15 | 47 | 191 | 10 | 3 | 242 |  | 14:15 14:30 | 22 | 127 | 6 | 3 | 157.5 | 636 | 18:30 18:45 |  |  |  |  | 0 | 0 |  |  | 13:30 - 14:30 | 1058.5 | 17:45 - 18:45 | 0
11:15 11:30 | 59 | 199 | 6 | 3 | 248 |  | 14:30 14:45 | 30 | 150 | 6 | 2 | 182 | 643.5 | 18:45 19:00 |  |  |  |  | 0 | 0 |  |  | 13:45 - 14:45 | 1091.5 | 18:00 - 19:00 | 0
11:30 11:45 | 50 | 193 | 8 | 4 | 244 |  | 14:45 15:00 | 35 | 145 | 5 | 4 | 182.5 | 659.5 | [9 empty] | 14:00 - 15:00 | 1132
MAÑANA |  | VOLUMEN MÁX = |  |  |  | 785.5 | MEDIO DÍA |  | VOLUMEN MÁX = |  |  |  | 951.5 | TARDE |  | VOLUMEN MÁX = |  |  |  | 986
|  | HORA MAX VOL |  |  | 9:00 - 10:00 |  |  |  | HORA MAX VOL |  |  | 11:00 - 12:00 |  |  |  | HORA MAX VOL |  |  | 16:005 - 17:00 |  |  |  | HORA MAX VOL
OBSERVACIONES:
11:00 11:15
11:15 11:30
11:30 11:45
11:45 12:00
12:00 12:15
12:15 12:30
12:30 12:45
12:45 13:00
13:00 13:15
13:15 13:30
13:30 13:45
13:45 14:00
14:00 14:15
14:15 14:30
14:30 14:45
14:45 15:00

## G-Totales
SDB
Formato Nº 7: VOLUMEN DE ARRIBOS TOTAL DE LA INTERSECCIÓN
CONTRATO No. : |  |  |  | DE OBRA
DIRECCIÓN : |  |  | CALLE 82 X CARRERA 50 |  |  |  |  | CRUCE No. : |  |  | 8250 |  |  |  | FECHA : |  |  | 2020-09-17
HORAS | VEHÍCULOS |  |  |  | TOTAL V. Eq. | TOTAL V. Eq/H | HORAS | VEHÍCULOS |  |  |  | TOTAL V. Eq. | TOTAL V. Eq/H | HORAS | VEHÍCULOS |  |  |  | TOTAL V. Eq. | TOTAL V. Eq/H
| M | A | B | C |  |  |  | M | A | B | C |  |  |  | M | A | B | C
7:30 7:45 | 59 | 374 | 23 | 6 | 464.5 |  | 11:45 12:00 | 119 | 386 | 23 | 5 | 504 | 2145.5 | 16:00 16:15 | 135 | 392 | 30 | 8 | 539.5 |  |  |  | 12:00 - 13:00 | 1745.5
7:45 8:00 | 75 | 400 | 24 | 5 | 498 |  | 12:00 12:15 | 125 | 361 | 19 | 9 | 484 | 2134.5 | 16:15 16:30 | 157 | 440 | 23 | 8 | 584.5 |  |  |  | 12:30 - 13:30 | 1755
8:00 8:15 | 74 | 386 | 22 | 3 | 474.5 |  | 12:15 12:30 | 124 | 413 | 18 | 15 | 548.5 | 2144.5 | 16:30 16:45 | 139 | 409 | 22 | 6 | 537.5 |  |  |  | 12:15 - 13:15 | 1763.5
8:15 8:30 | 62 | 408 | 22 | 5 | 495.5 | 1932.5 | 12:30 12:45 | 130 | 427 | 16 | 7 | 541.5 | 2078 | 16:45 17:00 | 150 | 424 | 22 | 4 | 553 | 2214.5 | 8:30 - 9:30 | 2015.5 | 12:45 - 13:45 | 1769 | 16:00 - 17:00 | 0
8:30 8:45 | 63 | 326 | 23 | 7 | 421 | 1889 | 12:45 13:00 | 126 | 396 | 14 | 7 | 504.5 | 2078.5 | 17:00 17:15 | 0 | 0 | 0 | 0 | 0 | 1675 | 9:00 - 10:00 | 2044.5 | 11:30 - 12:30 | 1803.5 | 16:15 - 17:15 | 0
8:45 9:00 | 64 | 372 | 24 | 4 | 462 | 1853 | 13:00 13:15 | 115 | 378 | 5 | 9 | 468 | 2062.5 | 17:15 17:30 | 0 | 0 | 0 | 0 | 0 | 1090.5 | 8:45 - 9:45 | 2047 | 11:15 - 12:15 | 1810.5 | 16:30 - 17:30 | 0
9:00 9:15 | 70 | 313 | 14 | 7 | 393.5 | 1772 | 13:15 13:30 | 104 | 369 | 17 | 4 | 465 | 1979 | 17:30 17:45 | 0 | 0 | 0 | 0 | 0 | 553 | 8:15 - 9:15 | 2067.5 | 11:45 - 12:45 | 1832 | 16:45 - 17:45 | 0
9:15 9:30 | 93 | 390 | 19 | 6 | 489.5 | 1766 | 13:30 13:45 | 105 | 381 | 16 | 8 | 485.5 | 1923 | 17:45 18:00 | 0 | 0 | 0 | 0 | 0 | 0 | 8:00 - 9:00 | 2079.5 | 11:00 - 12:00 | 1838.5 | 17:00 - 18:00 | 0
9:30 9:45 | 88 | 395 | 18 | 7 | 492.5 | 1837.5 | 13:45 14:00 | 103 | 371 | 20 | 5 | 475 | 1893.5 | 18:00 18:15 | 0 | 0 | 0 | 0 | 0 | 0 | 7:45 - 8:45 | 2112.5 | 13:15 - 14:15 | 1862.5 | 17:15 - 18:15 | 0
9:45 10:00 | 95 | 402 | 19 | 8 | 507.5 | 1883 | 14:00 14:15 | 42 | 266 | 16 | 4 | 329 | 1754.5 | 18:15 18:30 | 0 | 0 | 0 | 0 | 0 | 0 | 7:30 - 8:30 | 2147.5 | 13:00 - 14:00 | 1876.5 | 17:30 - 18:30 | 0
11:00 11:15 | 112 | 384 | 20 | 6 | 495 |  | 14:15 14:30 | 71 | 336 | 15 | 5 | 414 | 1703.5 | 18:30 18:45 | 0 | 0 | 0 | 0 | 0 | 0 |  |  | 13:30 - 14:30 | 1888.5 | 17:45 - 18:45 | 0
11:15 11:30 | 116 | 428 | 20 | 5 | 538.5 |  | 14:30 14:45 | 85 | 347 | 17 | 7 | 441 | 1659 | 18:45 19:00 | 0 | 0 | 0 | 0 | 0 | 0 |  |  | 13:45 - 14:45 | 1896 | 18:00 - 19:00 | 0
11:30 11:45 | 137 | 473 | 22 | 9 | 608 |  | 14:45 15:00 | 95 | 300 | 17 | 7 | 399 | 1583 | [9 empty] | 14:00 - 15:00 | 1946
MAÑANA |  | VOLUMEN MÁX = |  |  |  | 1932.5 | MEDIO DÍA |  | VOLUMEN MÁX = |  |  |  | 2145.5 | TARDE |  | VOLUMEN MÁX = |  |  |  | 2214.5
|  | HORA MAX VOL |  |  | 7:30 - 8:30 |  |  |  | HORA MAX VOL |  |  | 11:00 - 12:00 |  |  |  | HORA MAX VOL |  |  | 16:00 - 17:00 |  |  |  | HORA MAX VOL
OBSERVACIONES:
11:00 11:15
11:15 11:30
11:30 11:45
11:45 12:00
12:00 12:15
12:15 12:30
12:30 12:45
12:45 13:00
13:00 13:15
13:15 13:30
13:30 13:45
13:45 14:00
14:00 14:15
14:15 14:30
14:30 14:45
14:45 15:00

## DIRECCIONALIDAD
SDB
Formato Nº 5: Volumen vehicular direccional
CONTRATO No.: |  | DE OBRA
DIRECCIÓN : |  | CALLE 82 X CARRERA 50 |  |  |  |  | CRUCE No. : | 8250
AFORADOR: |  | IVAN FONSECA |  |  |  |  | FECHA : | 2020-09-17
GRUPO No. | No. CARRILES | PERIODO | MOVIMIENTO | MOTOS | AUTOS | BUS | CAMIÓN | TOTAL EQUIVAL. | % DIRECC.
|  |  |  | M | A | B | C
1 (N-S) | 2 |  | IZQUIERDA | 0 | 0 | 0 | 0 | 0 | 0,00
|  | MAÑANA: | DIRECTOS | 184 | 1260 | 0 | 12 | 1382 | 90.7122
|  | 07:30 - 08:00 | DERECHA | 12 | 128 | 0 | 3 | 141.5 | 9.2878
|  |  | IZQUIERDA | 0 | 0 | 0 | 0 | 0 | 0,00
|  | MEDIO DÍA: | DIRECTOS | 564 | 1398 | 100 | 35 | 1967.5 | 88.0116
|  | 11:00 - 11:30 | DERECHA | 29 | 221 | 0 | 13 | 268 | 11.9884
|  |  | IZQUIERDA | 0 | 0 | 0 | 0 | 0 | 0,00
|  | TARDE: | DIRECTOS | 174 | 369 | 35 | 8 | 546 | 88.0645
|  | 17:00 - 17:30 | DERECHA | 4 | 72 | 0 | 0 | 74 | 11.9355
2 (S-N) |  |  | IZQUIERDA | 0 | 0 | 0 | 0 | 0 | 0,00
|  | MAÑANA: | DIRECTOS | 0 | 0 | 0 | 0 | 0 | 0,00
|  | 08:00 - 08:30 | DERECHA | 0 | 0 | 0 | 0 | 0 | 0,00
|  |  | IZQUIERDA | 0 | 0 | 0 | 0 | 0 | 0,00
|  | MEDIO DÍA: | DIRECTOS | 0 | 0 | 0 | 0 | 0 | 0,00
|  | 11:30 - 12:00 | DERECHA | 0 | 0 | 0 | 0 | 0 | 0,00
|  |  | IZQUIERDA | 0 | 0 | 0 | 0 | 0 | 0,00
|  | TARDE: | DIRECTOS | 0 | 0 | 0 | 0 | 0 | 0,00
|  | 17:30 - 18:00 | DERECHA | 0 | 0 | 0 | 0 | 0 | 0,00
3 (OCC-OR) |  |  | IZQUIERDA | 0 | 0 | 0 | 0 | 0 | 0,00
|  | MAÑANA: | DIRECTOS | 0 | 0 | 0 | 0 | 0 | 0,00
|  | 08:30 - 09:00 | DERECHA | 0 | 0 | 0 | 0 | 0 | 0,00
|  |  | IZQUIERDA | 0 | 0 | 0 | 0 | 0 | 0,00
|  | MEDIO DÍA: | DIRECTOS | 0 | 0 | 0 | 0 | 0 | 0,00
|  | 12:00 - 12:30 | DERECHA | 0 | 0 | 0 | 0 | 0 | 0,00
|  |  | IZQUIERDA | 0 | 0 | 0 | 0 | 0 | 0,00
|  | TARDE: | DIRECTOS | 0 | 0 | 0 | 0 | 0 | 0,00
|  | 18:00 - 18:30 | DERECHA | 0 | 0 | 0 | 0 | 0 | 0,00
4 (OR-OCC) | 2 |  | IZQUIERDA | 87 | 380 | 0 | 3 | 431 | 36.3253
|  | MAÑANA: | DIRECTOS | 144 | 569 | 36 | 17 | 755.5 | 63.6747
|  | 09:00 - 09:30 | DERECHA | 0 | 0 | 0 | 0 | 0 | 0,00
|  |  | IZQUIERDA | 56 | 311 | 0 | 2 | 344 | 34.3828
|  | MEDIO DÍA: | DIRECTOS | 97 | 513 | 30 | 14 | 656.5 | 65.6172
|  | 12:30 - 13:00 | DERECHA | 0 | 0 | 0 | 0 | 0 | 0,00
|  |  | IZQUIERDA | 21 | 104 | 0 | 3 | 122 | 25.0771
|  | TARDE: | DIRECTOS | 94 | 286 | 12 | 3 | 364.5 | 74.9229
|  | 18:30 - 19:00 | DERECHA | 0 | 0 | 0 | 0 | 0 | 0,00
OBSERVACIONES:

## DIAGRAMA DE VOL
CONTRATO DE CONCESION DE AMOBLAMIENTO URBANO
SISTEMA DE SEMAFIRIZACION
VOLUMENES VEHICULARES DE INTERSECCION SEMAFORIZADA
CIUDAD |  | BARRANQUILLA | [8 empty] | INTERSECCIÓN |  |  | CALLE 82 X CARRERA 50 | [6 empty] | Nº EXTERNO |  |  | 8250 | [7 empty] | FECHA |  | 2020-09-17
|  |  | MÑANA | [14 empty] | MEDIO DIA | [13 empty] | TARDE
TIEMPO | 7:45 | 8:00 | 8:15 | 8:30 | 8:45 | 9:00 | 9:15 | 9:30 | 9:45 | 10:00 |  | 11:15 | 11:30 | 11:45 | 12:00 | 12:15 | 12:30 | 12:45 | 13:00 | 13:15 | 13:30 | 13:45 | 14:00 | 14:15 | 14:30 | 14:45 | 15:00 | 16:15 | 16:30 | 16:45 | 17:00 | 17:15 | 17:30 | 17:45 | 18:00 | 18:15 | 18:30 | 18:45 | 19:00 | 7:45 | 8:00 | 8:15 | 8:30 | 8:45 | 9:00 | 9:15 | 9:30 | 9:45 | 10:00 | 11:15 | 11:30 | 11:45 | 12:00 | 12:15 | 12:30 | 12:45 | 13:00 | 13:15 | 13:30 | 13:45 | 14:00 | 14:15 | 14:30 | 14:45 | 15:00 | 16:15 | 16:30 | 16:45 | 17:00 | 17:15 | 17:30 | 17:45 | 18:00 | 18:15 | 18:30 | 18:45 | 19:00
[19 empty] | GRUPO |  | 1 | [21 empty] | 1213 | 1151 | 1100 | 1017.5 | 1002 | 1069 | 1097.5 |  |  |  | 1194 | 1197 | 1236 | 1201 | 1216.5 | 1229 | 1189.5 | 1171.5 | 1178 | 1101 | 1067.5 | 1015.5 | 923.5 |  |  |  | 1228.5 | 938 | 606.5 | 311.5 | 0 | 0 | 0 | 0 | 0
VOL-15MIN | 295.5 | 320 | 293 | 304.5 | 233.5 | 269 | 210.5 | 289 | 300.5 | 297.5 |  | 253 | 290.5 | 364 | 286.5 | 256 | 329.5 | 329 | 302 | 268.5 | 290 | 311 | 308.5 | 191.5 | 256.5 | 259 | 216.5 | 290.5 | 331.5 | 295 | 311.5 | 0 | 0 | 0 | 0 | 0 | 0 | 0 | 0
VOL-HORA |  |  |  | 1213 | 1151 | 1100 | 1017.5 | 1002 | 1069 | 1097.5 |  |  |  |  | 1194 | 1197 | 1236 | 1201 | 1216.5 | 1229 | 1189.5 | 1171.5 | 1178 | 1101 | 1067.5 | 1015.5 | 923.5 |  |  |  | 1228.5 | 938 | 606.5 | 311.5 | 0 | 0 | 0 | 0 | 0
MOV DIRC |  | IZQ | 0% |  | DIR | 90.71% |  | DER | 9.288% |  |  |  |  | IZQ | 0% |  |  |  | DIR | 88.01% |  |  |  | DER | 11.99% |  |  |  | IZQ | 0% |  |  |  | DIR | 88.06% |  |  | DER | 11.94%
VOL MAX | 1213 | IZQ | 0 |  | DIR | 1100.3387 |  | DER | 112.6613 |  |  | 1236 |  | IZQ | 0 |  |  |  | DIR | 1087.8238 |  |  |  | DER | 148.1762 |  |  | 1228.5 | IZQ | 0 |  |  |  | DIR | 1081.8726 |  |  | DER | 146.6274
[19 empty] | GRUPO |  | 2
VOL-15MIN | [42 empty] | 0 | 0 | 0 | 0 | 0 | 0 | 0 |  |  |  | 0 | 0 | 0 | 0 | 0 | 0 | 0 | 0 | 0 | 0 | 0 | 0 | 0 |  |  |  | 0 | 0 | 0 | 0 | 0 | 0 | 0 | 0 | 0
VOL-HORA |  |  |  | 0 | 0 | 0 | 0 | 0 | 0 | 0 |  |  |  |  | 0 | 0 | 0 | 0 | 0 | 0 | 0 | 0 | 0 | 0 | 0 | 0 | 0 |  |  |  | 0 | 0 | 0 | 0 | 0 | 0 | 0 | 0 | 0 |  |  |  | 719.5 | 738 | 753 | 754.5 | 764 | 768.5 | 785.5 |  |  |  | 951.5 | 937.5 | 908.5 | 877 | 862 | 833.5 | 789.5 | 751.5 | 715.5 | 653.5 | 636 | 643.5 | 659.5 |  |  |  | 986 | 737 | 484 | 241.5 | 0 | 0 | 0 | 0 | 0
MOV DIRC |  | IZQ | 0% |  | DIR | 0% |  | DER | 0% |  |  |  |  | IZQ | 0% |  |  |  | DIR | 0% |  |  |  | DER | 0% |  |  |  | IZQ | 0% |  |  |  | DIR | 0% |  |  | DER | 0% |  |  |  | 0 | 0 | 0 | 0 | 0 | 0 | 0 |  |  |  | 0 | 0 | 0 | 0 | 0 | 0 | 0 | 0 | 0 | 0 | 0 | 0 | 0 |  |  |  | 0 | 0 | 0 | 0 | 0 | 0 | 0 | 0 | 0
[19 empty] | GRUPO |  | 3 | [21 empty] | 1932.5 | 1889 | 1853 | 1772 | 1766 | 1837.5 | 1883 |  |  |  | 2145.5 | 2134.5 | 2144.5 | 2078 | 2078.5 | 2062.5 | 1979 | 1923 | 1893.5 | 1754.5 | 1703.5 | 1659 | 1583 |  |  |  | 2214.5 | 1675 | 1090.5 | 553 | 0 | 0 | 0 | 0 | 0
VOL-15MIN
VOL-HORA |  |  |  | 0 | 0 | 0 | 0 | 0 | 0 | 0 |  |  |  |  | 0 | 0 | 0 | 0 | 0 | 0 | 0 | 0 | 0 | 0 | 0 | 0 | 0 |  |  |  | 0 | 0 | 0 | 0 | 0 | 0 | 0 | 0 | 0
MOV DIRC |  | IZQ | 0% |  | DIR | 0% |  | DER | 0% |  |  |  |  | IZQ | 0% |  |  |  | DIR | 0% |  |  |  | DER | 0% |  |  |  | IZQ | 0% |  |  |  | DIR | 0% |  |  | DER | 0%
[19 empty] | GRUPO |  | 4
VOL-15MIN | 169 | 178 | 181.5 | 191 | 187.5 | 193 | 183 | 200.5 | 192 | 210 |  | 242 | 248 | 244 | 217.5 | 228 | 219 | 212.5 | 202.5 | 199.5 | 175 | 174.5 | 166.5 | 137.5 | 157.5 | 182 | 182.5 | 249 | 253 | 242.5 | 241.5 | 0 | 0 | 0 | 0 | 0 | 0 | 0 | 0
VOL-HORA |  |  |  | 719.5 | 738 | 753 | 754.5 | 764 | 768.5 | 785.5 |  |  |  |  | 951.5 | 937.5 | 908.5 | 877 | 862 | 833.5 | 789.5 | 751.5 | 715.5 | 653.5 | 636 | 643.5 | 659.5 |  |  |  | 986 | 737 | 484 | 241.5 | 0 | 0 | 0 | 0 | 0
MOV DIRC |  | IZQ | 36.33% |  | DIR | 63.67% |  | DER | 0% |  |  |  |  | IZQ | 34.38% |  |  |  | DIR | 65.62% |  |  |  | DER | 0% |  |  |  | IZQ | 25.08% |  |  |  | DIR | 74.92% |  |  | DER | 0%
VOL MAX | 785.5 | IZQ | 285.3354 |  | DIR | 500.1646 |  | DER | 0 |  |  | 951.5 |  | IZQ | 327.1524 |  |  |  | DIR | 624.3476 |  |  |  | DER | 0 |  |  | 986 | IZQ | 247.26 |  |  |  | DIR | 738.74 |  |  | DER | 0
[19 empty] | GRUPO |  | TOTAL
VOL-15MIN | 464.5 | 498 | 474.5 | 495.5 | 421 | 462 | 393.5 | 489.5 | 492.5 | 507.5 |  | 495 | 538.5 | 608 | 504 | 484 | 548.5 | 541.5 | 504.5 | 468 | 465 | 485.5 | 475 | 329 | 414 | 441 | 399 | 539.5 | 584.5 | 537.5 | 553 | 0 | 0 | 0 | 0 | 0 | 0 | 0 | 0
VOL-HORA |  |  |  | 1932.5 | 1889 | 1853 | 1772 | 1766 | 1837.5 | 1883 |  |  |  |  | 2145.5 | 2134.5 | 2144.5 | 2078 | 2078.5 | 2062.5 | 1979 | 1923 | 1893.5 | 1754.5 | 1703.5 | 1659 | 1583 |  |  |  | 2214.5 | 1675 | 1090.5 | 553 | 0 | 0 | 0 | 0 | 0
s
Constru eñales
S.A.